## Worksheet
Ведомость объемов работ к тендеру №102
ЭТО НЕ ОФЕРТА И НЕ КП, ЗАПОЛНЯТЬ ЕЕ НЕ НУЖНО. ЭТО ВЕДОМОСТЬ ОБЪЕМОВ РАБОТ, ИСПОЛЬЗУЙТЕ ЕЕ ДЛЯ ВАШИХ РАСЧЕТОВ
Устройство кровли, Нижневартовский район с. Варьеган (Физкультурно-спортивный комплекс)
№ п/п | Виды работ | Ед. изм. | Кол-во | Примечание
. | Нижверартовский р-он Физкультурно-спортивный комплекс с.Варьеган
1 | Устройство кровли здания
1.1. | Устройство несущего профильного настила из оцинкованной стали | м2 | 1907
1.1.1. | Профилированный лист Н114-750-1,0 | м2 | 2402.82 | Коэффициент расхода: 1,26
1.2. | Устройство пароизоляции в 1 слой | м2 | 1907
1.2.1. | Пароизоляция ТЕХНОНИКОЛЬ СА500 | м2 | 2193.05 | Коэффициент расхода: 1,15
1.3. | Устройство утеплителя | м2 | 1907
1.3.1. | Утеплитель KNAUF INSULATION ПРОФ TS 034, 50 мм | м3 | 98.21 | Коэффициент расхода: 1,03
1.3.2. | Утеплитель KNAUF INSULATION ПРОФ TS 034, 100 мм | м3 | 196.42 | Коэффициент расхода: 1,03
1.3.3. | Утеплитель KNAUF INSULATION ПРОФ TS 034, 50 мм | м3 | 98.21 | Коэффициент расхода: 1,03
1.3.4. | Утеплитель KNAUF INSULATION ПРОФ TR 037 AQUASTATIK 50 мм, спресованный до 16 мм | м3 | 98.21 | Коэффициент расхода: 1,03
1.4. | Устройство обрешетки | м2 | 1907
1.4.1. | Профиль обрешётки оцинкованный t=1,5 мм с комплектующими | м.п | 9535 | Коэффициент расхода: 1,02
1.5. | Устрйоство покрытия из фальцевой кровли | м2 | 1907
1.5.1. | Фальцевая кровля аллюминий Riverclack 550, t=0,7, окрашенный аллюминиевый сплав 5754, UNIBOND PVDF 2L, Rheinroof Blue Grey Metallic, с комплектующими | м2 | 2440.96 | Коэффициент расхода: 1,28
2 | Устройство кровли тамбура
2.1. | Устройство несущего профильного настила из оцинкованной стали | м2 | 82.55
2.1.1. | Профилированный лист Н114-750-1,0 | м2 | 104.01 | Коэффициент расхода: 1,26
2.2. | Устройство пароизоляции в 1 слой | м2 | 82.55
2.2.1. | Пароизоляция ТЕХНОНИКОЛЬ СА500 | м2 | 94.93 | Коэффициент расхода: 1,15
2.3. | Устройство утеплителя для создания уклона | м2 | 82.55
2.3.1. | Изделия из каменной ваты ТЕХНОРУФ В ЭКСТРА КЛИН | м3 | 5.1 | Коэффициент расхода: 1,03
2.4. | Устройство утеплителя | м2 | 82.55
2.4.1. | Плиты из каменной ваты ТЕХНОРУФ ПРОФ | м3 | 13.6 | Коэффициент расхода: 1,03
2.5. | Устройство плоской кровли из ПВХ мембран | м2 | 82.55
2.5.1. | Полимерный материал: Logicroof V-RP - 1,5 | м2 | 94.18 | Коэффициент расхода: 1,14