## Worksheet
Ведомость объемов работ к тендеру №11
ЭТО НЕ ОФЕРТА И НЕ КП, ЗАПОЛНЯТЬ ЕЕ НЕ НУЖНО. ЭТО ВЕДОМОСТЬ ОБЪЕМОВ РАБОТ, ИСПОЛЬЗУЙТЕ ЕЕ ДЛЯ ВАШИХ РАСЧЕТОВ
Внутренние инженерные системы. Слаботочные сети. г. Екатеринбург, ул. Студенческая (Теплые кварталы)
№ п/п | Виды работ | Ед. изм. | Кол-во | Примечание
. | ЕКБ ул. Студенческая (Теплые кварталы)
1 | Телеметрия (АСКУЭ)
1.1. | Монтаж шкафа в комплекте: | компл | 4
1.1.1. | коммуникационный шлюз CG-ZB-02(C) | шт | 4 | Коэффициент расхода: 1,0
1.1.2. | источник бесперебойного питания P_нагр.1200 ВА/720 Вт; U-вх.220 В, U-вых.200…255 В, 3 розетки. UPS-220/1200VA | шт | 4 | Коэффициент расхода: 1,0
1.1.3. | аккумуляторная батарея 12 В 7 Ач. DT 1207 | шт | 8 | Коэффициент расхода: 1,0
1.1.4. | выключатель автоматический, однополюсный. ВА47-29 1Р С 2А 4,5кА | шт | 8 | Коэффициент расхода: 1,0
1.1.5. | выключатель автоматический, двухполюсный. ВА47-29 2Р 10А 4,5кА С | шт | 4 | Коэффициент расхода: 1,0
1.1.6. | розетка на Din-рейку | шт | 4 | Коэффициент расхода: 1,0
1.1.7. | ограничитель импульсных напряжений. ОИН1 | шт | 8 | Коэффициент расхода: 1,0
1.1.8. | шина "РЕ" заземление с изолятором на Din-рейку 2х9 мм | шт | 4 | Коэффициент расхода: 1,0
1.1.9. | шина "N" нулевая с изоляцией на Din-рейку 2х9 мм | шт | 4 | Коэффициент расхода: 1,0
1.1.10. | корпус шкафа | шт | 4 | Коэффициент расхода: 1,0
1.1.11. | зажимные клеммы для кабелей 220 В | шт | 48 | Коэффициент расхода: 1,0
1.1.12. | дин-рейка перфорированная | м.п | 4 | Коэффициент расхода: 1,0
1.1.13. | перфорированный кабель-канал 25х30 | м.п | 4 | Коэффициент расхода: 1,0
1.1.14. | ограничитель на Din-рейку | шт | 32 | Коэффициент расхода: 1,0
1.2. | Монтаж ретранслятора | шт | 16
1.2.1. | Ретранслятор цифровой беспроводной. RRC-ZB-01 | шт | 16 | Коэффициент расхода: 1,0
1.3. | Монтаж антенн | шт | 10
1.3.1. | Антенна GSM/3G/4G. Nitsa-7 | шт | 5 | Коэффициент расхода: 1,0
1.3.2. | Антенна Zigbee | шт | 5 | Коэффициент расхода: 1,0
1.4. | Монтаж кабеля в гофре | м.п | 110
1.4.1. | Кабель радиочастотный коаксиальный пониженной пожарной опасности с низкотоксичным дымо- и газовыделением. РК 75-7-327 нг(А)-HF (RG-11) | м.п | 112 | Коэффициент расхода: 1,03
1.4.2. | Труба гибкая гофрированная самозатухающая с зондом ∅20мм. ТГ С3 ПВХ | м.п | 112 | Коэффициент расхода: 1,03
1.6. | Пусконаладочные работы | компл. | 4
2 | Домофония, СКУД. Домофонная сеть (ДС)
2.1. | Монтаж блоков, адаптеров | шт | 15
2.1.1. | Блок коммутации БК-100 | шт | 10 | Коэффициент расхода: 1,0
2.1.2. | Блок коммутации БК-400 | шт | 1 | Коэффициент расхода: 1,0
2.1.3. | IP/SIP адаптер координатных домофонов SIP-CDA3 | шт | 4 | Коэффициент расхода: 1,0
2.2. | Монтаж вызывной панели | к-т | 8
2.2.1. | IP вызывная панель S532 | шт | 8 | Коэффициент расхода: 1,0
2.2.2. | Корпус для врезной установки вызывной панели | шт | 8 | Коэффициент расхода: 1,0
2.2.3. | Кнопка выхода сенсорная. ST-EX020LSM-BK | шт | 8 | Коэффициент расхода: 1,0
2.2.4. | Замок электромеханический AT-EL500А-2 | шт | 8 | Коэффициент расхода: 1,0
2.2.5. | Доводчик, комплект: доводчик, рычаг. TS-72 | шт | 8 | Коэффициент расхода: 1,0
2.2.6. | Источник вторичного электропитания резервированный. СКАТ-1200Д | шт | 8 | Коэффициент расхода: 1,0
2.2.7. | Аккумуляторная батарея 12В 12Ач. DT1212 | шт | 16 | Коэффициент расхода: 1,0
2.3. | Монтаж УКП-7 | шт | 551
2.3.1. | Устройство квартирное переговорное. УКП-7 | шт | 551 | Коэффициент расхода: 1,0
2.4. | Монтаж IP АТС, 600 абонентов | шт | 1
2.4.1. | IP АТС, 600 абонентов. 100-240В QTECH QPBX-T600 | шт | 1 | Коэффициент расхода: 1,0
2.5. | Монтаж трубы гибкойгофрированной | м.п | 1654
2.5.1. | Труба гибкая гофрированная из самозатухащего ПВХ-пластиката, со стальной протяжкой Ду16мм | м.п | 1704 | Коэффициент расхода: 1,03
2.6. | Монтаж кабеля | м.п | 13069
2.6.1. | Кабель F/UTP cat5e. СПЕЦЛАН F/UTP cat5e PVC 4x2x0.52 | м.п | 12236 | Коэффициент расхода: 1,03
2.6.2. | Кабель F/UTP cat5e. СПЕЦЛАН F/UTP cat5e PVC 10x2x0.53 | м.п | 748 | Коэффициент расхода: 1,03
2.6.3. | Кабель КПСВВнг(А)-LS 1х2x1.0 | м.п | 20 | Коэффициент расхода: 1,03
2.6.4. | Кабель КПСВВнг(А)-FRLS 1х2x1.0 | м.п | 457 | Коэффициент расхода: 1,03
2.6.5. | Коробка ответвительная IP44, 80х80х40мм | шт | 12 | Коэффициент расхода: 1,0
2.6.6. | Коробка коммутационная. КРТП-10 | шт | 127 | Коэффициент расхода: 1,0
2.7. | Монтаж карт | шт | 546
2.7.1. | Двухчастотная RFID-карта 125кГц и 13.56МГц RFID-карта контроля доступа | шт | 546 | Коэффициент расхода: 1,0
2.8. | Монтаж Разъем RJ-45 | шт | 16
2.8.1. | Разъем RJ-45 | шт | 16 | Коэффициент расхода: 1,0
2.9. | Монтаж трубы | м.п | 16
2.9.1. | Труба стальная 40мм | м.п | 16 | Коэффициент расхода: 1,0
2.10. | Монтаж мастики | шт | 8
2.10.1. | Мастика противопожарная терморасширяющаяся. СР 611А | шт | 8 | Коэффициент расхода: 1,0
2.12. | Пусконаладочные работы | компл. | 4
3 | Охранно-пожарная сигнализация (ОПС). Автоматизированная пожарная сигнализация (АПС) (ПС.СОУЭ)
3.1. | Монтаж оборудования | шт | 12
3.1.1. | Прибор приемно-контрольный и управления охранно-пожарный. R3-Рубеж-20П | шт | 10 | Коэффициент расхода: 1,0
3.1.2. | Модуль сопряжения. R3-MC. Рубеж | шт | 1 | Коэффициент расхода: 1,0
3.1.3. | Контрольная панель для приема сообщений. Контакт GSM-5 RT3 | шт | 1 | Коэффициент расхода: 1,0
3.2. | Монтаж оборудования | шт | 18
3.2.1. | Источник вторичного электропитания. ИВЭПР 24/2.5 RS-R3 2х7 БР | шт | 5 | Коэффициент расхода: 1,0
3.2.2. | Аккумуляторная батарея, 12В, 7Ач. DTM 1207 | шт | 10 | Коэффициент расхода: 1,0
3.2.3. | Блок резервного питания 12В, 2,5А в корпусе под АКБ 7Ач | шт | 1 | Коэффициент расхода: 1,0
3.2.4. | Аккумуляторная батарея, 12В, 7Ач. DTM 1207 | шт | 2 | Коэффициент расхода: 1,0
3.3. | Монтаж извещателей,изолятор шлейфа | шт | 3754
3.3.1. | Извещатель пожарный дымовой оптико-электронный адресно-аналоговый с базовым основанием для монтажа на несущие конструкции. ИП 212-64-R3-W1.02 | шт | 2541 | Коэффициент расхода: 1,0
3.3.2. | Извещатель пожарный тепловой оптико-электронный адресно-аналоговый с базовым основанием для монтажа на несущие конструкции. ИП 101-29-PR-R3-W1.02 | шт | 187 | Коэффициент расхода: 1,0
3.3.3. | Извещатель пожарный ручной адресный с встроенным изолятором КЗ. ИПР 513-11ИКЗ-А-R3 | шт | 108 | Коэффициент расхода: 1,0
3.3.4. | Изолятор шлейфа. ИЗ-1-R3 | шт | 32 | Коэффициент расхода: 1,0
3.3.5. | Изолятор шлейфа. ИЗ-20-R3 | шт | 307 | Коэффициент расхода: 1,0
3.3.6. | Извещатель пожарный дымовой оптико-электронный автономный. ИП 212-50М | шт | 579 | Коэффициент расхода: 1,0
3.4. | Монтаж оборудования | шт | 1
3.4.1. | Центральный прибор индикации и управления. ЦПИУ Рубеж исп.2 | шт | 1 | Коэффициент расхода: 1,0
3.5. | Монтаж кабеля | м.п | 26469
3.5.1. | Кабель для R3-Link. СПЕЦКАБЛАЙН-ГФ25 (КСБ(А)-FRLS 2×2×0.64) -ВК210236-ТУ 42.22.12-098-47273194-2018 | м.п | 10 | Коэффициент расхода: 1,03
3.5.2. | Кабель для АЛС. СПЕЦКАБЛАЙН-ГФ25 (КСПЭнг(А)-FRLS 2х0.75) ТУ 42.22.12-098-47273194-2018 | м.п | 13617 | Коэффициент расхода: 1,03
3.5.3. | Кабель для АЛС. СПЕЦКАБЛАЙН-ХД20х10 (КСПЭнг(А)-FRLS 2х0.75) ТУ 42.22.12-098-47273194-2018 | м.п | 216 | Коэффициент расхода: 1,03
3.5.4. | Кабель для АЛС. СПЕЦКАБЛАЙН-КиТ-ГЛФ40 (КСПЭнг(А)-FRLS 2х0.75) ТУ 42.22.12-098-47273194-2018 | м.п | 1427 | Коэффициент расхода: 1,03
3.5.5. | Кабель для АЛС. КСПЭнг(А)-FRLS 2х0.75 | м.п | 11186 | Коэффициент расхода: 1,03
3.5.6. | Кабель для электропитания. СПЕЦКАБЛАЙН-ГФ25 (КСПнг(А)-FRLS 2х0.75) ТУ 42.22.12-098-47273194-2018 | м.п | 13 | Коэффициент расхода: 1,03
3.6. | Монтаж трубы | м.п | 10
3.6.1. | Труба стальная 40мм | м.п | 10 | Коэффициент расхода: 1,0
3.7. | Монтаж мастики | шт | 10
3.7.1. | Мастика противопожарная терморасширяющаяся СР 611А | шт | 10 | Коэффициент расхода: 1,0
3.8. | Монтаж. Коммерческое помещение №1 | компл. | 1
3.8.1. | Метка адресная пожарная АМП-4 | шт | 1 | Коэффициент расхода: 1,0
3.8.2. | Адресный релейный модуль SC1-К2 | шт | 1 | Коэффициент расхода: 1,0
3.8.3. | Источник вторичного электропитания ИВЭПР 12/2 RS-R3 2х7 БР | шт | 1 | Коэффициент расхода: 1,0
3.8.4. | Аккумуляторная батарея, 12В, 7Ач DTM 1207 | шт | 2 | Коэффициент расхода: 1,0
3.8.5. | Извещатель пожарный дымовой оптико-электронный ИП 212-45 | шт | 6 | Коэффициент расхода: 1,0
3.8.6. | Извещатель пожарный ручной ИПР 513-10 | шт | 1 | Коэффициент расхода: 1,0
3.8.7. | Устройство дистанционного пуска адресное (пуск водяного пожаротушения) УДП 513-10 | шт | 1 | Коэффициент расхода: 1,0
3.8.8. | Оповещатель охранно-пожарный световой «ВЫХОД» ОПОП 1-8 12В | шт | 1 | Коэффициент расхода: 1,0
3.8.9. | Оповещатель охранно-пожарный световой «ПК» ОПОП 1-8 12В | шт | 1 | Коэффициент расхода: 1,0
3.8.10. | Оповещатель охранно-пожарный свето-звуковой ОПОП 2-35 | шт | 1 | Коэффициент расхода: 1,0
3.8.11. | Кабель для АЛС СПЕЦКАБЛАЙН-ГФ25-5м (КСПЭнг(А)-FRLS 2х0.75-5м) ТУ 42.22.12-098-47273194-2018 | м.п | 5 | Коэффициент расхода: 1,03
3.8.12. | Кабель СПЕЦКАБЛАЙН-ГФ25-55м (КСПнг(А)-FRLS 2х0.75-55м) ТУ 42.22.12-098-47273194-2018 | м.п | 57 | Коэффициент расхода: 1,03
3.9. | Монтаж. Коммерческое помещение №2 | компл. | 1
3.9.1. | Метка адресная пожарная АМП-4 | шт | 1 | Коэффициент расхода: 1,0
3.9.2. | Адресный релейный модуль SC1-К1 | шт | 1 | Коэффициент расхода: 1,0
3.9.3. | Источник вторичного электропитания ИВЭПР 12/2 RS-R3 2х7 БР | шт | 1 | Коэффициент расхода: 1,0
3.9.4. | Аккумуляторная батарея, 12В, 7Ач DTM 1207 | шт | 2 | Коэффициент расхода: 1,0
3.9.5. | Извещатель пожарный дымовой оптико-электронный ИП 212-45 | шт | 6 | Коэффициент расхода: 1,0
3.9.6. | Извещатель пожарный ручной ИПР 513-10 | шт | 1 | Коэффициент расхода: 1,0
3.9.7. | Устройство дистанционного пуска адресное (пуск водяного пожаротушения) УДП 513-10 | шт | 1 | Коэффициент расхода: 1,0
3.9.8. | Оповещатель охранно-пожарный световой «ВЫХОД» ОПОП 1-8 12В | шт | 1 | Коэффициент расхода: 1,0
3.9.9. | Оповещатель охранно-пожарный световой «ПК» ОПОП 1-8 12В | шт | 1 | Коэффициент расхода: 1,0
3.9.10. | Оповещатель охранно-пожарный свето-звуковой ОПОП 2-35 | шт | 1 | Коэффициент расхода: 1,0
3.9.11. | Кабель для АЛС СПЕЦКАБЛАЙН-ГФ25-5м (КСПЭнг(А)-FRLS 2х0.75-5м) ТУ 42.22.12-098-47273194-2018 | м.п | 5 | Коэффициент расхода: 1,03
3.9.12. | Кабель СПЕЦКАБЛАЙН-ГФ25-55м (КСПнг(А)-FRLS 2х0.75-55м) ТУ 42.22.12-098-47273194-2018 | м.п | 57 | Коэффициент расхода: 1,03
3.10. | Монтаж. Коммерческое помещение №3 | компл. | 1
3.10.1. | Метка адресная пожарная АМП-4 | шт | 1 | Коэффициент расхода: 1,0
3.10.2. | Адресный релейный модуль SC1-К3 | шт | 1 | Коэффициент расхода: 1,0
3.10.3. | Источник вторичного электропитания ИВЭПР 12/2 RS-R3 2х7 БР | шт | 1 | Коэффициент расхода: 1,0
3.10.4. | Аккумуляторная батарея, 12В, 7Ач DTM 1207 | шт | 2 | Коэффициент расхода: 1,0
3.10.5. | Извещатель пожарный дымовой оптико-электронный ИП 212-45 | шт | 6 | Коэффициент расхода: 1,0
3.10.6. | Извещатель пожарный ручной ИПР 513-10 | шт | 1 | Коэффициент расхода: 1,0
3.10.7. | Устройство дистанционного пуска адресное (пуск водяного пожаротушения) УДП 513-10 | шт | 1 | Коэффициент расхода: 1,0
3.10.8. | Оповещатель охранно-пожарный световой «ВЫХОД» ОПОП 1-8 12В | шт | 1 | Коэффициент расхода: 1,0
3.10.9. | Оповещатель охранно-пожарный световой «ПК» ОПОП 1-8 12В | шт | 1 | Коэффициент расхода: 1,0
3.10.10. | Оповещатель охранно-пожарный свето-звуковой ОПОП 2-35 | шт | 2 | Коэффициент расхода: 1,0
3.10.11. | Кабель для АЛС СПЕЦКАБЛАЙН-ГФ25-5м (КСПЭнг(А)-FRLS 2х0.75-5м) ТУ 42.22.12-098-47273194-2018 | м.п | 5 | Коэффициент расхода: 1,03
3.10.12. | Кабель СПЕЦКАБЛАЙН-ГФ25-55м (КСПнг(А)-FRLS 2х0.75-55м) ТУ 42.22.12-098-47273194-2018 | м.п | 93 | Коэффициент расхода: 1,03
3.11. | Монтаж. Коммерческое помещение №4 | компл. | 1
3.11.1. | Метка адресная пожарная АМП-4 | шт | 1 | Коэффициент расхода: 1,0
3.11.2. | Адресный релейный модуль SC1-К2 | шт | 1 | Коэффициент расхода: 1,0
3.11.3. | Источник вторичного электропитания ИВЭПР 12/2 RS-R3 2х7 БР | шт | 1 | Коэффициент расхода: 1,0
3.11.4. | Аккумуляторная батарея, 12В, 7Ач DTM 1207 | шт | 2 | Коэффициент расхода: 1,0
3.11.5. | Извещатель пожарный дымовой оптико-электронный ИП 212-45 | шт | 5 | Коэффициент расхода: 1,0
3.11.6. | Извещатель пожарный ручной ИПР 513-10 | шт | 1 | Коэффициент расхода: 1,0
3.11.7. | Устройство дистанционного пуска адресное (пуск водяного пожаротушения) УДП 513-10 | шт | 1 | Коэффициент расхода: 1,0
3.11.8. | Оповещатель охранно-пожарный световой «ВЫХОД» ОПОП 1-8 12В | шт | 1 | Коэффициент расхода: 1,0
3.11.9. | Оповещатель охранно-пожарный световой «ПК» ОПОП 1-8 12В | шт | 1 | Коэффициент расхода: 1,0
3.11.10. | Оповещатель охранно-пожарный свето-звуковой ОПОП 2-35 | шт | 1 | Коэффициент расхода: 1,0
3.11.11. | Кабель для АЛС СПЕЦКАБЛАЙН-ГФ25-5м (КСПЭнг(А)-FRLS 2х0.75-5м) ТУ 42.22.12-098-47273194-2018 | м.п | 5 | Коэффициент расхода: 1,03
3.11.12. | Кабель СПЕЦКАБЛАЙН-ГФ25-55м (КСПнг(А)-FRLS 2х0.75-55м) ТУ 42.22.12-098-47273194-2018 | м.п | 62 | Коэффициент расхода: 1,03
3.12. | Монтаж. Коммерческое помещение №5 | компл. | 1
3.12.1. | Метка адресная пожарная АМП-4 | шт | 1 | Коэффициент расхода: 1,0
3.12.2. | Адресный релейный модуль SC1-К1 | шт | 1 | Коэффициент расхода: 1,0
3.12.3. | Источник вторичного электропитания ИВЭПР 12/2 RS-R3 2х7 БР | шт | 1 | Коэффициент расхода: 1,0
3.12.4. | Аккумуляторная батарея, 12В, 7Ач DTM 1207 | шт | 2 | Коэффициент расхода: 1,0
3.12.5. | Извещатель пожарный дымовой оптико-электронный ИП 212-45 | шт | 2 | Коэффициент расхода: 1,0
3.12.6. | Извещатель пожарный ручной ИПР 513-10 | шт | 1 | Коэффициент расхода: 1,0
3.12.7. | Устройство дистанционного пуска адресное (пуск водяного пожаротушения) УДП 513-10 | шт | 1 | Коэффициент расхода: 1,0
3.12.8. | Оповещатель охранно-пожарный световой «ВЫХОД» ОПОП 1-8 12В | шт | 1 | Коэффициент расхода: 1,0
3.12.9. | Оповещатель охранно-пожарный световой «ПК» ОПОП 1-8 12В | шт | 1 | Коэффициент расхода: 1,0
3.12.10. | Оповещатель охранно-пожарный свето-звуковой ОПОП 2-35 | шт | 1 | Коэффициент расхода: 1,0
3.12.11. | Кабель для АЛС СПЕЦКАБЛАЙН-ГФ25-5м (КСПЭнг(А)-FRLS 2х0.75-5м) ТУ 42.22.12-098-47273194-2018 | м.п | 5 | Коэффициент расхода: 1,03
3.12.12. | Кабель СПЕЦКАБЛАЙН-ГФ25-55м (КСПнг(А)-FRLS 2х0.75-55м) ТУ 42.22.12-098-47273194-2018 | м.п | 26 | Коэффициент расхода: 1,03
3.13. | Монтаж. Коммерческое помещение №6 | компл. | 1
3.13.1. | Метка адресная пожарная АМП-4 | шт | 1 | Коэффициент расхода: 1,0
3.13.2. | Адресный релейный модуль SC1-К3 | шт | 1 | Коэффициент расхода: 1,0
3.13.3. | Источник вторичного электропитания ИВЭПР 12/2 RS-R3 2х7 БР | шт | 1 | Коэффициент расхода: 1,0
3.13.4. | Аккумуляторная батарея, 12В, 7Ач DTM 1207 | шт | 2 | Коэффициент расхода: 1,0
3.13.5. | Извещатель пожарный дымовой оптико-электронный ИП 212-45 | шт | 11 | Коэффициент расхода: 1,0
3.13.6. | Извещатель пожарный ручной ИПР 513-10 | шт | 1 | Коэффициент расхода: 1,0
3.13.7. | Устройство дистанционного пуска адресное (пуск водяного пожаротушения) УДП 513-10 | шт | 1 | Коэффициент расхода: 1,0
3.13.8. | Оповещатель охранно-пожарный световой «ВЫХОД» ОПОП 1-8 12В | шт | 1 | Коэффициент расхода: 1,0
3.13.9. | Оповещатель охранно-пожарный световой «ПК» ОПОП 1-8 12В | шт | 1 | Коэффициент расхода: 1,0
3.13.10. | Оповещатель охранно-пожарный свето-звуковой ОПОП 2-35 | шт | 2 | Коэффициент расхода: 1,0
3.13.11. | Кабель для АЛС СПЕЦКАБЛАЙН-ГФ25-5м (КСПЭнг(А)-FRLS 2х0.75-5м) ТУ 42.22.12-098-47273194-2018 | м.п | 5 | Коэффициент расхода: 1,03
3.13.12. | Кабель СПЕЦКАБЛАЙН-ГФ25-55м (КСПнг(А)-FRLS 2х0.75-55м) ТУ 42.22.12-098-47273194-2018 | м.п | 185 | Коэффициент расхода: 1,03
3.15. | Пусконаладочные работы | компл. | 5
4 | Охранно-пожарная сигнализация (ОПС). Система оповещения и управления эвакуацией людей (ПС.СОУЭ)
4.1. | Монтаж оборудования | шт | 5
4.1.1. | Прибор управления оповещением пожарный (адресный, настенный) 500Вт, 10 зон/10 линий. SPM-B10050-AW. Рубеж | шт | 5 | Коэффициент расхода: 1,0
4.2. | Монтаж Аккумуляторная батарея | шт | 10
4.2.1. | Бокс под 2 АКБ 12В 40Ач. Sonar SPM-Box. Рубеж | шт | 5 | Коэффициент расхода: 1,0
4.2.2. | Аккумуляторная батарея 12В, 40Ач. Delta DTM 1240L | шт | 10 | Коэффициент расхода: 1,0
4.3. | Монтаж громкоговорителей, оповещателя | шт | 1090
4.3.1. | Громкоговоритель трансляционный настенный 100В, 3/1.5Вт. SWS-103W | шт | 886 | Коэффициент расхода: 1,0
4.3.2. | Громкоговоритель трансляционный настенный 100В,10/5Вт. SWS-110W | шт | 22 | Коэффициент расхода: 1,0
4.3.3. | Оповещатель охранно-пожарный световой адресный «ВЫХОД». ОПОП 1-R3 | шт | 182 | Коэффициент расхода: 1,0
4.4. | Монтаж фильтра | шт | 27
4.4.1. | Фильтр оконечный. SFT-2300-M | шт | 27 | Коэффициент расхода: 1,0
4.5. | Монтаж кабеля, трубы | м.п | 9899
4.5.1. | Кабель для речевого оповещения. СПЕЦКАБЛАЙН-ГФ25 (КСПнг(А)-FRLS 2х0.75) ТУ 42.22.12-098-47273194-2018 | м.п | 8616 | Коэффициент расхода: 1,03
4.5.2. | Кабель для АЛС. СПЕЦКАБЛАЙН-КиТ-ГЛФ40 (КСПЭнг(А)-FRLS 2х0.75) ТУ 42.22.12-098-47273194-2018 | м.п | 1273 | Коэффициент расхода: 1,03
4.5.3. | Труба стальная 40мм | м.п | 10 | Коэффициент расхода: 1,0
4.6. | Монтаж мастики | шт | 10
4.6.1. | Мастика противопожарная терморасширяющаяся. СР 611А | шт | 10 | Коэффициент расхода: 1,0
4.8. | Пусконаладочные работы | компл. | 5
5 | Видеонаблюдение. Система видеонаблюдения (СВН)
5.1. | Монтаж видеокамер | шт | 43
5.1.1. | IP-видеокамера цилиндрическая 5 Мп с ИК-подсветкой 35 м, IP67, -40…+60°C. TR-D2151IR3 v2 2.8. Trassir | шт | 22 | Коэффициент расхода: 1,0
5.1.2. | IP-видеокамера купольная 5 Мп с ИК-подсветкой 25 м, IP66, -40…+60°C. TR-D3151IR2 v2 2.8. Trassir | шт | 12 | Коэффициент расхода: 1,0
5.1.3. | IP-видеокамера купольная 5 Мп с ИК-подсветкой 25 м, IP66, -40…+60°C. TR-D3151IR2 v2 2.8. Trassir | шт | 9 | Коэффициент расхода: 1,0
5.1.4. | Коробка монтажная универсальная для камер видеонаблюдения. JB2-125W | шт | 43 | Коэффициент расхода: 1,0
5.1.5. | PoE удлинитель интерфейса Ethernet 10/100Mbs, совм. с 802.3af&at. PEXT-E | шт | 18 | Коэффициент расхода: 1,0
5.2. | Монтаж компьтера | компл. | 1
5.2.1. | Компьютер iRU Game 310H5GS, Intel Core i5 11400F, DDR4 16ГБ, 1ТБ(SSD), NVIDIA GeForce RTX 3050 - 8192 Мб, Free DOS, черный [1863687] | шт | 1 | Коэффициент расхода: 1,0
5.2.2. | Операционная система Microsoft Windows 11 Pro, 64 bit, Eng, DVD, OEM [fqc- 10528] | шт | 1 | Коэффициент расхода: 1,0
5.2.3. | Монитор, диагональ 23.8", разрешение 1920x1080, цвет черный. F24T450FQ. Samsung | шт | 4 | Коэффициент расхода: 1,0
5.2.4. | Кронштейн для мониторов ЖК, до 27", до 16кг, крепление к столешнице, поворот и наклон, черный | шт | 2 | Коэффициент расхода: 1,0
5.2.5. | Видеорегистратор на 32 канала | шт | 3 | Коэффициент расхода: 1,0
5.2.6. | Жесткий диск, емкость 12Тб, интерфейс SATA | шт | 6 | Коэффициент расхода: 1,0
5.3. | Монтаж оборудования | шт | 30
5.3.1. | Коммутатор, управляемый, 24 порта 10/100/1000Base-T с поддержкой POE, 4 порта 100/1000BASE-X (SFP), бюджет POE 185 Вт. SNR-S2982G-24T-POE | шт | 5 | Коэффициент расхода: 1,0
5.3.2. | Онлайн источник бесперебойного питания, полная мощность 1500 ВА. Innova RT 1500 Euro | шт | 5 | Коэффициент расхода: 1,0
5.3.3. | Шкаф телекоммуникационный напольный ЭКОНОМ 18U (600 х 800) дверь стекло, дверь металл. ШТК-Э-18.6.8-13АА | шт | 4 | Коэффициент расхода: 1,0
5.3.4. | Шкаф телекоммуникационный настенный сварной 9U (600 х 650) съёмные стенки, дверь стекло. ШРН-9.650 | шт | 1 | Коэффициент расхода: 1,0
5.3.5. | Модуль вентиляторный 19", 3 вентилятора, регулируемая глубина 230-415мм, с термостатом. SNR-FAN-3KTS-G | шт | 5 | Коэффициент расхода: 1,0
5.3.6. | Блок электрических розеток на 8 гнезд Schuko, без шнура питания. SNR-PDU-08S-W2 | шт | 5 | Коэффициент расхода: 1,0
5.3.7. | Панель заземления горизонтальная/вертикальная 19" 500 мм / 200 А. ПЗ-19-500.200А | шт | 5 | Коэффициент расхода: 1,0
5.4. | Монтаж оборудования | шт | 141
5.4.1. | Кабельный органайзер пластиковый, 1U. SNR-FB-ORG-3 | шт | 9 | Коэффициент расхода: 1,0
5.4.2. | Коммутационная панель SNR, 19" неэкранированная, 1U, 24 порта, cat.5e, горизонтальная заделка. SNR-UD-1U24-5E-H | шт | 5 | Коэффициент расхода: 1,0
5.4.3. | Кросс оптический стоечный (19"), 1U, 12 портов, SM, SC/UPC, укомплектованный. КРС-12-SC | шт | 4 | Коэффициент расхода: 1,0
5.4.4. | Грозозащита Ethernet. SNR-SPNet-B1000 | шт | 25 | Коэффициент расхода: 1,0
5.4.5. | Коннектор RJ-45 8P8C цвет прозрачный | шт | 86 | Коэффициент расхода: 1,0
5.4.6. | Изолирующий колпачок для коннектора патч корда RJ-45 | шт | 86 | Коэффициент расхода: 1,0
5.4.7. | SFP-модуль, дуплекс, 2xLC, SM, TRx:1310 нм, Tx:1310 нм, до 10км. DEM-310G | шт | 6 | Коэффициент расхода: 1,0
5.4.8. | Патчкорд оптический переходной LC/UPC - SC/UPC, SM (G.657.A1), Duplex, 1 метр | шт | 6 | Коэффициент расхода: 1,0
5.5. | Монтаж кабеля | м.п | 5356
5.5.1. | Витая пара UTP 4 пары AWG 24 Cat.5e внутренняя Cu Premium (UTP 4x2x0,51 5e In/Cu) | м.п | 1799 | Коэффициент расхода: 1,03
5.5.2. | Витая пара UTP 4 пары категория 5e, внешний, PE до -40C, черный, (UTP 4x2x0,51 5e In/Cu) | м.п | 2521 | Коэффициент расхода: 1,03
5.5.3. | Кабель КПЛК 2х0,75+4х(2х0,20) | м.п | 785 | Коэффициент расхода: 1,03
5.5.4. | Кабель оптический Alpha Mile Distribution, 04 волокна 657A1, LSZH | м.п | 181 | Коэффициент расхода: 1,03
5.5.5. | Кабель Display Port HAMA DisplayPort (m) - DisplayPort (m), GOLD , 3 м [00078443] | м.п | 3 | Коэффициент расхода: 1,03
5.5.6. | Кабель видео HDMI (m) - HDMI (m) , ver 2.0, 3 м, черный | м.п | 1 | Коэффициент расхода: 1,03
5.5.7. | Кабель питания EU-Schuko/IEC320-C13, 220B, 10А, 1.8м | м.п | 6 | Коэффициент расхода: 1,03
5.5.8. | Коммутационный шнур U/UTP 4-х парный cat.5e 0.5м LSZH standart серый | м.п | 59 | Коэффициент расхода: 1,03
5.5.9. | Коммутационный шнур U/UTP 4-х парный cat.5e 3.0м LSZH standart серый | м.п | 1 | Коэффициент расхода: 1,03
5.6. | Монтаж розетки | шт | 1
5.6.1. | Розетка внешняя (накладная), 1 порт RJ-45 (8P8C), неэкранированная, категория 5e, белая | шт | 1 | Коэффициент расхода: 1,0
5.7. | Монтаж гофры | шт | 2875
5.7.1. | Труба гофрированная из самозатухающего ПВХ-пластика, серии FL с протяжкой d25 | шт | 2875 | Коэффициент расхода: 1,03
5.7.2. | Держатель для трубы с защелкой | шт | 7654 | Коэффициент расхода: 1,0
5.8. | Монтаж трубы | шт | 21
5.8.1. | Труба стальная (для гильз) | шт | 21 | Коэффициент расхода: 1,0
5.9. | Монтаж мастики | шт | 4
5.9.1. | Мастика противопожарная терморасширяющаяся. СР 611А | шт | 4 | Коэффициент расхода: 1,0
5.10. | Монтаж трубы | шт | 876
5.10.1. | Труба гладкая из самозатухающего ПВХ-пластика d25, серая | шт | 876 | Коэффициент расхода: 1,03
5.10.2. | Коробка ответвит. с 6 кабельными вводами д.25мм, IP55, 100х100х50мм | шт | 25 | Коэффициент расхода: 1,0
5.10.3. | Поворот на 90 град. труба-труба, IP40, д.25мм | шт | 100 | Коэффициент расхода: 1,0
5.10.4. | Держатель с защелкой, д.25мм | шт | 1700 | Коэффициент расхода: 1,0
5.10.5. | Муфта гибкая труба-труба, IP64, д.25мм | шт | 100 | Коэффициент расхода: 1,0
5.10.6. | Тройник открывающийся, IP40, д.25мм | шт | 25 | Коэффициент расхода: 1,0
5.10.7. | Муфта труба-труба, IP67, д.25мм | шт | 300 | Коэффициент расхода: 1,0
5.12. | Пусконаладочные работы | компл. | 4
6 | Система контроля загазованности (СКЗ)
6.1. | Монтаж оборудования | шт | 2
6.1.1. | Блок питания и сигнализации БПС-3-И | шт | 1 | Коэффициент расхода: 1,0
6.1.2. | Источник бесперебойного питания 220В, 500ВА SW500SL | шт | 1 | Коэффициент расхода: 1,0
6.2. | Монтаж сигнализатора, адресной метки | шт | 45
6.2.1. | Сигнализатор загазованности (оскид углерода), RS-485 СТГ-3-И | шт | 44 | Коэффициент расхода: 1,0
6.2.2. | Коробка соединительная интерфейсная для СТГ-3-И-СО КСИ | шт | 44 | Коэффициент расхода: 1,0
6.2.3. | Адресная метка АМ-4-R3 | шт | 1 | Коэффициент расхода: 1,0
6.3. | Монтаж трубы | м.п | 685
6.3.1. | Труба гибкая гофрированная из самозатухащего ПВХ-пластиката, со стальной протяжкой: Ду16 | м.п | 685 | Коэффициент расхода: 1,03
6.3.2. | Держатель с защелкой Ду16 | шт | 1330 | Коэффициент расхода: 1,0
6.4. | Монтаж кабеля, трубы | м.п | 819
6.4.1. | Кабель F/UTP 4x2x0.52 cat.5e LS PVCнг(А)-L | м.п | 747 | Коэффициент расхода: 1,03
6.4.2. | Кабель МКЭШВнг(A)-HF 2x0.75 | м.п | 5 | Коэффициент расхода: 1,03
6.4.3. | Шнур армированный вилкой "евр" 3м белый ПВС-ВП-3х1.5-3.0 | шт | 1 | Коэффициент расхода: 1,0
6.4.4. | Кабель-канал 20х10 | м.п | 62 | Коэффициент расхода: 1,03
6.4.5. | Труба стальная 40мм | м.п | 2 | Коэффициент расхода: 1,0
6.5. | Монтаж мастики | шт | 2
6.5.1. | Мастика противопожарная терморасширяющаяся. СР 611А | шт | 2 | Коэффициент расхода: 1,0
6.6. | Монтаж резистора | шт | 2
6.6.1. | Резистор С2-33Н-0,25-120 Ом ± 5% | шт | 2 | Коэффициент расхода: 1,0
6.8. | Пусконаладочные работы | компл. | 1
7 | Домофония, СКУД. Система контроля доступа (СКУД)
7.1. | Система управления и контроля доступом, ворота ведущие к дворовой территории (предназначены для проезда только пожарных машин) (В1, В3, В4) | компл. | 3
7.1.1. | Замок электромагнитный VIZIT-ML400M-40 | шт | 3 | Коэффициент расхода: 1,0
7.1.2. | Терминал контроля доступа Akuvox A03 | шт | 6 | Коэффициент расхода: 1,0
7.1.3. | Источник вторичного электропитания ИВЭПР 12/5 2х7-Р БР | шт | 1 | Коэффициент расхода: 1,0
7.1.4. | Источник вторичного электропитания ИВЭПР 12/1,5 1х7-Р | шт | 1 | Коэффициент расхода: 1,0
7.1.5. | Аккумуляторная батарея 12 В 7 А·ч SF 1207 | шт | 3 | Коэффициент расхода: 1,0
7.2. | Система управления и контроля доступом, ворота подъемно-опускные, ведущие в паркинг (В2) | компл. | 1
7.2.1. | Терминал контроля доступа Akuvox A03 | шт | 1 | Коэффициент расхода: 1,0
7.2.2. | Фотоэлемент безопасности DIR-10 | шт | 1 | Коэффициент расхода: 1,0
7.2.3. | Блок управления воротами ZL8 | шт | 1 | Коэффициент расхода: 1,0
7.2.4. | GSM модуль 24В RGSM001S | шт | 1 | Коэффициент расхода: 1,0
7.2.5. | Стойка для вызывной панели SP-02L | шт | 1 | Коэффициент расхода: 1,0
7.2.6. | Контроллер индукционной петли Loop-2 | шт | 1 | Коэффициент расхода: 1,0
7.3. | Система управления и контроля доступом, ворота подъемно-опускные, ведущие в паркинг (ТД2.1..ТД2.5) (калитки) | компл. | 5
7.3.1. | Терминал контроля доступа Akuvox A03 | шт | 5 | Коэффициент расхода: 1,0
7.3.2. | Кнопка Выход с датчиком движения AESUN | шт | 5 | Коэффициент расхода: 1,0
7.3.3. | Защитный козырек для кнопки AVC | шт | 5 | Коэффициент расхода: 1,0
7.3.4. | Замок электромагнитный VIZIT-ML400M-40 | шт | 5 | Коэффициент расхода: 1,0
7.3.5. | Доводчик дверной, 40-110 кг, черный 430 Slider ISPARUS | шт | 5 | Коэффициент расхода: 1,0
7.3.6. | Стойка для вызывной панели SP-02L | шт | 5 | Коэффициент расхода: 1,0
7.3.7. | Источник вторичного электропитания ИВЭПР 12/1,5 1х7-Р | шт | 5 | Коэффициент расхода: 1,0
7.3.8. | Аккумуляторная батарея 12 В 7 А·ч SF 1207 | шт | 5 | Коэффициент расхода: 1,0
7.4. | Система управления и контроля доступом, двери на лестничные клетки, двери мусорокамеры, входы/выходы паркинга (ТД4.1..ТД4.8. ТД4.10..ТД4.17) | компл. | 16
7.4.1. | Терминал контроля доступа Akuvox A03 | шт | 16 | Коэффициент расхода: 1,0
7.4.2. | Кнопка Выход с датчиком движения AESUN | шт | 16 | Коэффициент расхода: 1,0
7.4.3. | Замок электромагнитный VIZIT-ML400M-40 | шт | 16 | Коэффициент расхода: 1,0
7.4.4. | Доводчик дверной, 40-110 кг, черный 430 Slider ISPARUS | шт | 16 | Коэффициент расхода: 1,0
7.4.5. | Источник вторичного электропитания ИВЭПР 12/1,5 1х7-Р | шт | 16 | Коэффициент расхода: 1,0
7.4.6. | Аккумуляторная батарея 12 В 7 А·ч SF 1207 | шт | 16 | Коэффициент расхода: 1,0
7.5. | Монтаж кабеля | м.п | 1769
7.5.1. | Кабель КСВВнг(А)-LS 2х2х0,5 | м.п | 91 | Коэффициент расхода: 1,03
7.5.2. | Кабель КПСнг(А)-FRLS 1х2х1,0 | м.п | 833 | Коэффициент расхода: 1,03
7.5.3. | Кабель ParLan F/UTP Cat5e PVC 4х2х0,52 | м.п | 845 | Коэффициент расхода: 1,03
7.6. | Монтаж гофры, трубы | м.п | 1690
7.6.1. | Труба гофрированная из самозатухающего ПВХ-пластика, серии FL с протяжкой d=20 | м.п | 1675 | Коэффициент расхода: 1,03
7.6.2. | Держатель для трубы с защелкой 41625 | шт | 4878 | Коэффициент расхода: 1,0
7.6.3. | Труба стальная (для гильз) | м.п | 15 | Коэффициент расхода: 1,0
7.7. | Монтаж мастики | шт | 1
7.7.1. | Мастика противопожарная терморасширяющаяся СР 611А | шт | 1 | Коэффициент расхода: 1,0
7.8. | Монтаж пластины | шт | 5
7.8.1. | Металлическая пластина под терминал контроля доступа на калитку, толщина не менее 2 мм, размер уточнить по размеру терминала | шт | 5 | Коэффициент расхода: 1,0
7.9. | Монтаж трубы, металлорукова | м.п | 125
7.9.1. | ПНД труба двустенная Ду 40мм | м.п | 31 | Коэффициент расхода: 1,03
7.9.2. | Металлорукав Д 32м | м.п | 94 | Коэффициент расхода: 1,03
7.9.3. | Скобы металлические для крепления металлорукава Д 32мм | шт | 273 | Коэффициент расхода: 1,0
7.11. | Пусконаладочные работы | компл. | 1
8 | Система связи маломобильных групп населения (СМГН)
8.1. | Монтаж оборудования | шт | 75
8.1.1. | Концентратор 7.2П ЛНГС.263050.270-01 | шт | 4 | Коэффициент расхода: 1,0
8.1.2. | Переговорное устройство АПУ-2Н | шт | 67 | Коэффициент расхода: 1,0
8.1.3. | Адаптер лампы индикаторной АЛИ-2П | шт | 67 | Коэффициент расхода: 1,0
8.1.4. | 8-портовый сетевой неуправляемый коммутатор КСН210-8 | шт | 1 | Коэффициент расхода: 1,0
8.1.5. | Ретранслятор шины CAN П | шт | 3 | Коэффициент расхода: 1,0
8.2. | Монтаж оборудования | шт | 13
8.2.1. | Источник вторичного электропитания резервированный ИВЭПР 24/2.5 2х12-Р БР | шт | 4 | Коэффициент расхода: 1,0
8.2.2. | Аккумуляторная батарея 12В 12Ач DT1212 | шт | 8 | Коэффициент расхода: 1,0
8.2.3. | Блок питания 24В БП30А-24 | шт | 1 | Коэффициент расхода: 1,0
8.3. | Монтаж гофры | м.п | 1051
8.3.1. | Труба гибкая гофрированная из самозатухащего ПВХ-пластиката, со стальной протяжкой: Ду16 | м.п | 1051 | Коэффициент расхода: 1,03
8.3.2. | Держатель с защелкой Ду16 | шт | 2040 | Коэффициент расхода: 1,0
8.4. | Монтаж кабель | м.п | 1333
8.4.1. | Кабель КПСЭнг(А)-FRLS 2х2x0.75 | м.п | 1313 | Коэффициент расхода: 1,03
8.4.2. | Кабель КПСЭнг(А)-FRLS 1х2x0.75 | м.п | 20 | Коэффициент расхода: 1,03
8.5. | Монтаж кабель-канала, трубы | м.п | 837
8.5.1. | Кабель-канал 25х17 | м.п | 829 | Коэффициент расхода: 1,03
8.5.2. | Коробка ответвительная IP44, 80х80х40мм | шт | 67 | Коэффициент расхода: 1,0
8.5.3. | Труба стальная 40мм | м.п | 8 | Коэффициент расхода: 1,03
8.6. | Монтаж мастики | шт | 8
8.6.1. | Мастика противопожарная терморасширяющаяся СР 611А | шт | 8 | Коэффициент расхода: 1,0
8.7. | Монтаж оборудования | компл. | 1
8.7.1. | Системный блок: Intel Core i5-10400, 6x2.9ГГц, 8ГБ DDR4, SSD 240ГБ, Intel UHD Graphics 630 ПК DEXP Atlas H371 | шт | 1 | Коэффициент расхода: 1,0
8.7.2. | монитор 2560x1440@75Гц, IPS, 6.5мс, 1200 : 1.300Кд/м², 178°/178°, DisplayPort, mini DisplayPort, VGA (D-Sub), HDMI | шт | 1 | Коэффициент расхода: 1,0
8.7.3. | клавиатура, манипулятор типа мышь | шт | 1 | Коэффициент расхода: 1,0
8.7.4. | кабель аудио-видео HDML(m) ver.1.4, 1.5м, черный | шт | 1 | Коэффициент расхода: 1,0
8.9. | Пусконаладочные работы | компл. | 4
9 | Охранно-пожарная сигнализация (ОПС). Система противопожарной связи (СППЗ)
9.1. | Монтаж оборудования | шт | 6
9.1.1. | Прибор приемно-контрольный и управления охранно-пожарный R3-Рубеж-2ОП | шт | 6 | Коэффициент расхода: 1,0
9.2. | Монтаж оборудования | шт | 33
9.2.1. | Источник вторичного электропитания ИВЭПР 24/2.5 RS-R3 2х7 БР | шт | 11 | Коэффициент расхода: 1,0
9.2.2. | Аккумуляторная батарея, 12В, 7Ач DTM 1207 | шт | 22 | Коэффициент расхода: 1,0
9.3. | Монтаж шкафов управления | шт | 49
9.3.1. | Шкаф управления вентилятором ШУВ-5.5-03-R3 | шт | 27 | Коэффициент расхода: 1,0
9.3.2. | Шкаф управления вентилятором ШУВ-18-03-R3 | шт | 1 | Коэффициент расхода: 1,0
9.3.3. | Шкаф управления вентилятором ШУВ-15-03-R3 | шт | 1 | Коэффициент расхода: 1,0
9.3.4. | Шкаф управления вентилятором ШУВ-1.5-03-УК30-R3 | шт | 3 | Коэффициент расхода: 1,0
9.3.5. | Шкаф управления вентилятором ШУВ-3.0-03-УК60-R3* | шт | 1 | Коэффициент расхода: 1,0
9.3.6. | Шкаф управления вентилятором ШУВ-7.5-03-R3 | шт | 3 | Коэффициент расхода: 1,0
9.3.7. | Шкаф управления вентилятором ШУВ-11.0-03-R3 | шт | 2 | Коэффициент расхода: 1,0
9.3.8. | Шкаф управления вентилятором ШУВ-КВД2 | шт | 2 | Коэффициент расхода: 1,0
9.3.9. | Шкаф управления вентилятором ШУВ-3-03-R3 | шт | 4 | Коэффициент расхода: 1,0
9.3.10. | Шкаф управления задвижкой ШУЗ-1.5-01-R3 | шт | 4 | Коэффициент расхода: 1,0
9.3.11. | Шкаф управления компрессором ШУН-О-1.5-01-R3 | шт | 1 | Коэффициент расхода: 1,0
9.4. | Монтаж Модуль автоматики | шт | 610
9.4.1. | Модуль автоматики дымоудаления МДУ-1С-R3 | шт | 610 | Коэффициент расхода: 1,0
9.5. | Монтаж адресной метки, модуля | шт | 367
9.5.1. | Адресная метка АМ-1-R3 | шт | 322 | Коэффициент расхода: 1,0
9.5.2. | Адресная метка АМ-4-R3 | шт | 3 | Коэффициент расхода: 1,0
9.5.3. | Адресный релейный модуль РМ-4-R3 | шт | 22 | Коэффициент расхода: 1,0
9.5.4. | Адресный релейный модуль РМ-1С-R3 | шт | 20 | Коэффициент расхода: 1,0
9.6. | Монтаж Устройство дистанционного пуска | шт | 422
9.6.1. | Устройство дистанционного пуска адресное с встроенным изолятором короткого замыкания (пуск дымоудаления) УДП 513-11ИКЗ-R3 | шт | 91 | Коэффициент расхода: 1,0
9.6.2. | Устройство дистанционного пуска адресное с встроенным изолятором УДП 513-11ИКЗ-R3 | шт | 331 | Коэффициент расхода: 1,0
9.7. | Монтаж извещателей, оповещателей, изолятора шлейфа | шт | 435
9.7.1. | Извещатель контактный магнитоуправляемый адресный ИО 10220-2 | шт | 258 | Коэффициент расхода: 1,0
9.7.2. | Оповещатель охранно-пожарный световой ПК ОПОП 1-R3 | шт | 168 | Коэффициент расхода: 1,0
9.7.3. | Оповещатель охранно-пожарный световой ПОДКЛЮЧЕНИЕ ПОЖАРНОЙ СТАНЦИИ ОПОП 1-8 220В | шт | 2 | Коэффициент расхода: 1,0
9.7.4. | Изолятор шлейфа ИЗ-2О-R3 | шт | 7 | Коэффициент расхода: 1,0
9.8. | Монтаж кабеля | м.п | 386
9.8.1. | Кабель для R3-Link СПЕЦКАБЛАЙН-ГФ25 (КСБ(А)-FRLS 2×2×0.64) -ВК210236-ТУ 42.22.12-098-47273194-2018 | м.п | 376 | Коэффициент расхода: 1,03
9.8.2. | Кабель для R3-Link СПЕЦКАБЛАЙН-КиТ-ГЛФ40 (КСБ(А)-FRLS 2×2×0.64) ТУ 42.22.12-098-47273194-2018 | м.п | 10 | Коэффициент расхода: 1,03
9.9. | Монтаж чехла | м.п | 144
9.9.1. | Чехол огнестойкий кабельный (ЧОК) "ТЕХСТРОНГ" | м.п | 144 | Коэффициент расхода: 1,03
9.10. | Монтаж крепежа | компл. | 1
9.10.1. | Хомут оцинкованный d315мм | шт | 280 | Коэффициент расхода: 1,0
9.10.2. | Шпилька резьбовая L=2000мм | шт | 280 | Коэффициент расхода: 1,0
9.11. | Монтаж кабеля | м.п | 145
9.11.1. | Кабель для R3-Link КСБ(А)-FRLS 2×2×0.64 | м.п | 144 | Коэффициент расхода: 1,03
9.12. | Монтаж реле | шт | 1
9.12.1. | Реле давления РД-2Р | шт | 1 | Коэффициент расхода: 1,0
9.12.2. | Бобышка приварная №24 (под реле давления РД-2Р) БП-РД-30-G1/4 | шт | 1 | Коэффициент расхода: 1,0
9.13. | Монтаж кабеля | м.п | 27905
9.13.1. | Кабель АЛС СПЕЦКАБЛАЙН-ГФ25 (КСПЭнг(А)-FRLS 1х2х0.5) ТУ 42.22.12-098-47273194-2018 | м.п | 11144 | Коэффициент расхода: 1,03
9.13.2. | Кабель АЛС СПЕЦКАБЛАЙН-ХД20х10 (КСПЭнг(А)-FRLS 1х2х0.5) ТУ 42.22.12-098-47273194-2018 | м.п | 704 | Коэффициент расхода: 1,03
9.13.3. | Кабель АЛС СПЕЦКАБЛАЙН-КиТ-ГЛФ40 (КСПЭнг(А)-FRLS 1х2х0.5) ТУ 42.22.12-098-47273194-2018 | м.п | 892 | Коэффициент расхода: 1,03
9.13.4. | Кабель контроля и управления СПЕЦКАБЛАЙН-ГФ25 (КПСнг(А)-FRLS 1х2х0.5) -ВК210236-ТУ 42.22.12-098-47273194-2018 | м.п | 8724 | Коэффициент расхода: 1,03
9.13.5. | Кабель электропитания СПЕЦКАБЛАЙН-ГФ25 (КПСнг(А)-FRLS 1×2×1.0) -ВК210236-ТУ 42.22.12-098-47273194-2018 | м.п | 1771 | Коэффициент расхода: 1,03
9.13.6. | Кабель электропитания СПЕЦКАБЛАЙН-КиТ-ГЛФ40 (КПСнг(А)-FRLS 1×2×1.0) ТУ 42.22.12-098-47273194-2018 | м.п | 448 | Коэффициент расхода: 1,03
9.13.7. | Кабель электропитания СПЕЦКАБЛАЙН-ГФ25 (ВВГнг(А)-FRLS 3×1.5) -ВК210236-ТУ 42.22.12-098-47273194-2018 | м.п | 2940 | Коэффициент расхода: 1,03
9.13.8. | Кабель электропитания СПЕЦКАБЛАЙН-ГФ25 (ВВГнг(А)-FRLS 4×1.5) -ВК210236-ТУ 42.22.12-098-47273194-2018 | м.п | 274 | Коэффициент расхода: 1,03
9.13.9. | Кабель электропитания СПЕЦКАБЛАЙН-ГФ25 (ВВГнг(А)-FRLS 4×2.5) -ВК210236-ТУ 42.22.12-098-47273194-2018 | м.п | 803 | Коэффициент расхода: 1,03
9.13.10. | Кабель электропитания СПЕЦКАБЛАЙН-ГФ40 (ВВГнг(А)-FRLS 4×4.0) -ВК210236-ТУ 42.22.12-098-47273194-2018 | м.п | 164 | Коэффициент расхода: 1,03
9.13.11. | Кабель электропитания СПЕЦКАБЛАЙН-ГФ50 (ВВГнг(А)-FRLS 4×10.0) -ВК210236-ТУ 42.22.12-098-47273194-2018 | м.п | 41 | Коэффициент расхода: 1,03
9.14. | Монтаж гофры | м.п | 88
9.14.1. | Труба гибкая гофрированная из самозатухащего ПВХ-пластиката, со стальной протяжкой: d25 | м.п | 88 | Коэффициент расхода: 1,03
9.15. | Монтаж кабеля | м.п | 88
9.15.1. | Кабель КПСнг(А)-FRLS 1х2х0.5 | м.п | 67 | Коэффициент расхода: 1,03
9.15.2. | Кабель ВВГнг(A)-LS 4x15 | м.п | 21 | Коэффициент расхода: 1,03
9.16. | Монтаж троса | м.п | 27
9.16.1. | Трос стальной 3.1мм | м.п | 27 | Коэффициент расхода: 1,0
9.16.2. | Анкерный болт с крюком М8 10x60 | шт | 18 | Коэффициент расхода: 1,0
9.16.3. | Талреп 10 (крюк-кольцо) | шт | 9 | Коэффициент расхода: 1,0
9.16.4. | Коуши для троса | шт | 18 | Коэффициент расхода: 1,0
9.16.5. | Зажим троса D3 двойной | шт | 18 | Коэффициент расхода: 1,0
9.16.6. | Подвес монтажный огнестойкий трубный ПМОУ-Т | шт | 324 | Коэффициент расхода: 1,0
9.17. | Монтаж коробки | шт | 571
9.17.1. | Коробка пластиковая FS с кабельными вводами и клеммниками, IP55, 150х110х70мм, 12р, 450V, 6A, 4мм2 FSB211204 | шт | 571 | Коэффициент расхода: 1,0
9.18. | Монтаж трубы | м.п | 10
9.18.1. | Труба стальная 40мм | м.п | 10 | Коэффициент расхода: 1,0
9.19. | Монтаж мастики | шт | 10
9.19.1. | Мастика противопожарная терморасширяющаяся СР 611А | шт | 10 | Коэффициент расхода: 1,0
9.21. | Пусконаладочные работы | компл. | 5
10 | Проводной интернет, телевидение, телефония, радио. Сети связи. Радиофикация (СС)
10.1. | Монтаж коробки | шт | 132
10.1.1. | Коробка универсальная радиотрансляционной сети (Rогр.=75Ом, 0.25Вт) РОН-2 | шт | 132 | Коэффициент расхода: 1,0
10.2. | Монтаж Конвертер, розетки | шт | 2
10.2.1. | Конвертер проводного вещания FG-ACE-CON-VF/ETH,V2 | шт | 1 | Коэффициент расхода: 1,0
10.2.2. | Розетка абонентская | шт | 1 | Коэффициент расхода: 1,0
10.3. | Монтаж гофры | м.п | 448
10.3.1. | Труба гибкая гофрированная из самозатухащего ПВХ-пластиката, со стальной протяжкой: Ду16 | м.п | 448 | Коэффициент расхода: 1,03
10.3.2. | Держатель с защелкой Ду16 | шт | 870 | Коэффициент расхода: 1,0
10.4. | Монтаж кабеля, трубы | м.п | 1676
10.4.1. | Кабель КСРПнг(А)-FRHF 1х2х1.78 | м.п | 1668 | Коэффициент расхода: 1,03
10.4.2. | Труба стальная 40мм | м.п | 8 | Коэффициент расхода: 1,0
10.5. | Монтаж мастики | шт | 8
10.5.1. | Мастика противопожарная терморасширяющаяся СР 611А | шт | 8 | Коэффициент расхода: 1,0
10.7. | Пусконаладочные работы | компл. | 4
11 | Проводной интернет, телевидение, телефония, радио. Сети связи. Служебная связь (СС)
11.1. | Монтаж оборудования | шт | 1
11.1.1. | Переговорное устройство АПУ-2Н | шт | 1 | Коэффициент расхода: 1,0
11.2. | Монтаж гофры | м.п | 15
11.2.1. | Труба гибкая гофрированная из самозатухащего ПВХ-пластиката, со стальной протяжкой: Ду16 | м.п | 15 | Коэффициент расхода: 1,03
11.2.2. | Держатель с защелкой Ду16 | шт | 30 | Коэффициент расхода: 1,0
11.3. | Монтаж кабеля | м.п | 15
11.3.1. | Кабель КПСЭнг(А)-FRLS 2х2x0.75 | м.п | 15 | Коэффициент расхода: 1,03
11.4. | Монтаж коробки | шт | 1
11.4.1. | Коробка ответвительная IP44, 80х80х40мм | шт | 1 | Коэффициент расхода: 1,0
11.6. | Пусконаладочные работы | компл. | 1
12 | Система умный дом. Автоматизированная система учёта коммунальных ресурсов водо- и теплопотребления (АСКУВТ)
12.1. | Монтаж шкафа АСКУВТ в комплекте: | компл. | 4
12.1.1. | Устройство сбора и передачи данных Ресурс 8-RS485 | шт | 4 | Коэффициент расхода: 1,0
12.1.2. | блок питания 12В, 7.1А, 85Вт HDR-100-12 | шт | 4 | Коэффициент расхода: 1,0
12.1.3. | корпус шкафа ЩРН-12э (265х310х120) | шт | 4 | Коэффициент расхода: 1,0
12.1.4. | выключатель автоматический на 4 А | шт | 4 | Коэффициент расхода: 1,0
12.2. | Монтаж разветвителя | шт | 136
12.2.1. | Разветвитель интерфейса RS-422-RS485 IP65 ПР-8 | шт | 136 | Коэффициент расхода: 1,0
12.3. | Монтаж кабеля | м.п | 13009
12.3.1. | Кабель симметричный парной скрутки "витая пара" пониженной пожарной опасности с низкотоксичным дымо- и газовыделением сечением 2х2х0,5 U/UTP Cat5e нг(А)-HF(LSZH) | м.п | 13009 | Коэффициент расхода: 1,03
12.4. | Монтаж гофры | м.п | 13009
12.4.1. | Труба гибкая гофрированная самозатухающая с зондом ∅16 ТГ СЗ ПВХ | м.п | 1286 | Коэффициент расхода: 1,03
12.4.2. | Труба гибкая гофрированная самозатухающая с зондом ∅25 ТГ СЗ ПВХ | м.п | 11723 | Коэффициент расхода: 1,0
12.6. | Пусконаладочные работы | компл. | 4
13 | Диспетчеризация лифтового оборудования (ДЛ)
13.1. | Монтаж гофры | м.п | 1317
13.1.1. | Труба гибкая гофрированная из самозатухащего ПВХ-пластиката, со стальной протяжкой: Ду16 | м.п | 184 | Коэффициент расхода: 1,03
13.1.2. | Труба гибкая гофрированная из самозатухащего ПВХ-пластиката, со стальной протяжкой: Ду25 | м.п | 1133 | Коэффициент расхода: 1,03
13.1.3. | Держатель с защелкой Ду16 | шт | 360 | Коэффициент расхода: 1,0
13.1.4. | Держатель с защелкой Ду25 | шт | 2200 | Коэффициент расхода: 1,0
13.2. | Монтаж кабеля | м.п | 2144
13.2.1. | Кабель МКЭШВнг(A)-HF 2x0.75 | м.п | 84 | Коэффициент расхода: 1,03
13.2.2. | Кабель F/UTP нг(А)-FRLS 4x2x0.52 | м.п | 124 | Коэффициент расхода: 1,03
13.2.3. | Кабель КПЛК 2х0.75+4х(2х0.20) | м.п | 1936 | Коэффициент расхода: 1,03
13.2.4. | Коробка коммутационная УК-2П | шт | 8 | Коэффициент расхода: 1,0
13.2.5. | Разъем RJ-45 | шт | 8 | Коэффициент расхода: 1,0
13.4. | Пусконаладочные работы | компл. | 4