## Worksheet
Ведомость объемов работ к тендеру №129
ЭТО НЕ ОФЕРТА И НЕ КП, ЗАПОЛНЯТЬ ЕЕ НЕ НУЖНО. ЭТО ВЕДОМОСТЬ ОБЪЕМОВ РАБОТ, ИСПОЛЬЗУЙТЕ ЕЕ ДЛЯ ВАШИХ РАСЧЕТОВ
Чистовые отделочные работы МОП, г. Ялуторовск, ул. Свободы, д. 242 (Счастье)
№ п/п | Виды работ | Ед. изм. | Кол-во | Примечание
1 | г. Ялуторовск Счастье ул. Свободы, д. 242
А. | Внутренняя отделка. Чистовая отделка МОП
1 | Секция 1
1.1. | Полы, Ступени
1.1.1. | Грунтовка пола, площадок и ступеней, грунтовкой глубокого проникновения за 2 раза | м2 | 518.08
1.1.1.1. | Грунтовка глубокого проникновения | л | 103.62 | Коэффициент расхода: 0,20
1.1.2. | Устройство покрытий пола и площадок, из керамогранитных плит на клеевом составе с последующей затиркой швов. | м2 | 474.68
1.1.2.1. | Керамогранит 30*30 соль-перец | м2 | 507.91 | Коэффициент расхода: 1,07
1.1.2.2. | Клей для плитки Bergauf Keramik Pro (С1Т), 25 кг (Расход 12 кг/1м2 - при толщине слоя 10 мм) | кг | 5696.16 | Коэффициент расхода: 12,00
1.1.2.3. | Затирка цементная Ceresit CE 33 comfort соль-перец, 2 кг (Расход 0,25 кг/1м2) | кг | 118.67 | Коэффициент расхода: 0,25
1.1.2.4. | Крестики для плитки 2мм | шт | 14241 | Коэффициент расхода: 30,00
1.1.3. | Устройство сапожка из керамогранитных плит на клеевом составе с последующей затиркой швов. h=100мм. | м.п | 434.01
1.1.3.1. | Керамогранит 30*30 соль-перец | м2 | 46.44 | Коэффициент расхода: 1,07
1.1.3.2. | Клей для плитки Bergauf Keramik Pro (С1Т), 25 кг (Расход 12 кг/1м2 - при толщине слоя 10 мм) | кг | 557.27 | Коэффициент расхода: 12,00
1.1.3.3. | Затирка цементная Ceresit CE 33 comfort соль-перец, 2 кг (Расход 0,25 кг/1м2) | кг | 11.61 | Коэффициент расхода: 0,25
1.1.3.4. | Крестики для плитки 2мм | шт | 3473 | Коэффициент расхода: 8,00
1.1.4. | Грунтовка монолитного основания грунтовкой глубокого проникновения за 2 раза (крыльца) | м2 | 16.95
1.1.4.1. | Грунтовка бетон-контакт для наружных работ | л | 3.39 | Коэффициент расхода: 0,20
1.1.5. | Устройство покрытий крылец из плитки тротуарной на клеевом составе с последующей затиркой швов. | м2 | 16.95
1.1.5.1. | Плитка тротуарная паркет 300*300*30, серый | м2 | 18.13 | Коэффициент расхода: 1,07
1.1.5.2. | Клей плиточный для наружных работ ceresit CM16 (либо аналог), 25 кг (Расход 4,2 кг/1м2 - при толщине слоя 10 мм) | кг | 71.17 | Коэффициент расхода: 4,20
1.1.5.3. | Затирка цементная, 2 кг (Расход 0,25 кг/1м2), серый | кг | 4.24 | Коэффициент расхода: 0,25
1.1.5.4. | Крестики для плитки 2мм | шт | 544 | Коэффициент расхода: 30,00
1.2. | Стены, лестничные марши, косоуры
1.2.1. | Грунтовка поверхностей грунтовкой глубокого проникновения | м2 | 1320.69
1.2.1.1. | Грунтовка глубокого проникновения | л | 132.07 | Коэффициент расхода: 0,10
1.2.2. | Устройство короба из гипсокартонных листов ГКЛВ с одинарным металлическим каркасом (обшивка короба ДУ и ПД), с монтажом перфорированного уголка | м2 | 4
1.2.2.1. | Лист гипсокартонный ГКЛВ 12мм | м2 | 4.2 | Коэффициент расхода: 1,05
1.2.2.2. | Профиль 60/27 | м.п | 6 | Коэффициент расхода: 1,50
1.2.2.3. | Профиль 27/28 | м.п | 14 | Коэффициент расхода: 3,50
1.2.2.4. | Саморез 19х4,2 по металлу с прессшайбой | шт | 92 | Коэффициент расхода: 23,00
1.2.2.5. | Саморез 32х3,5 по ГКЛ | шт | 92 | Коэффициент расхода: 23,00
1.2.2.6. | Дюбель-гвоздь 6х60 | шт | 92 | Коэффициент расхода: 23,00
1.2.2.7. | Лента армирующая серпянка | м.п | 12 | Коэффициент расхода: 3,00
1.2.2.8. | Перфорированный уголок | м.п | 4.4 | Коэффициент расхода: 1,10
1.2.2.9. | Шпатлевка КНАУФ Фуген (Фугенфюллер) 25 кг | кг | 4 | Коэффициент расхода: 1,00
1.2.3. | Обшивка косоуров и лестничных маршей гипсокартонными листами ГКЛВ с одинарным металлическим каркасом | м2 | 1.93
1.2.3.1. | Лист гипсокартонный ГКЛВ 12мм | м2 | 2.03 | Коэффициент расхода: 1,05
1.2.3.2. | Профиль 60/27 | м.п | 3.86 | Коэффициент расхода: 2,00
1.2.3.3. | Профиль 27/28 | м.п | 8.5 | Коэффициент расхода: 4,40
1.2.3.4. | Саморез 19х4,2 по металлу с прессшайбой | шт | 45 | Коэффициент расхода: 23,00
1.2.3.5. | Саморез 32х3,5 по ГКЛ | шт | 45 | Коэффициент расхода: 23,00
1.2.3.6. | Дюбель-гвоздь 6х60 | шт | 45 | Коэффициент расхода: 23,00
1.2.3.7. | Лента армирующая серпянка | м.п | 8.5 | Коэффициент расхода: 4,40
1.2.3.8. | Перфорированный уголок | м.п | 8.5 | Коэффициент расхода: 4,40
1.2.3.9. | Шпатлевка КНАУФ Фуген (Фугенфюллер) 25 кг | кг | 1.93 | Коэффициент расхода: 1,00
1.2.4. | Обшивка стояков ливневой канализации гипсокартонными листами ГКЛВ с одинарным металлическим каркасом | м2 | 12.24
1.2.4.1. | Лист гипсокартонный ГКЛВ 12мм | м2 | 12.85 | Коэффициент расхода: 1,05
1.2.4.2. | Профиль 60/27 | м.п | 40.9 | Коэффициент расхода: 3,34
1.2.4.3. | Профиль 27/28 | м.п | 36.4 | Коэффициент расхода: 2,97
1.2.4.4. | Саморез 19х4,2 по металлу с прессшайбой | шт | 282 | Коэффициент расхода: 23,00
1.2.4.5. | Саморез 32х3,5 по ГКЛ | шт | 282 | Коэффициент расхода: 23,00
1.2.4.6. | Дюбель-гвоздь 6х60 | шт | 282 | Коэффициент расхода: 23,00
1.2.4.7. | Лента армирующая серпянка | м.п | 54.4 | Коэффициент расхода: 4,44
1.2.4.8. | Перфорированный уголок | м.п | 27.2 | Коэффициент расхода: 2,22
1.2.4.9. | Шпатлевка КНАУФ Фуген (Фугенфюллер) 25 кг | кг | 12.24 | Коэффициент расхода: 1,00
1.2.5. | Устройство перегородок из ГКЛ (машинное помещение) с обшивкой с двух сторон | м2 | 8.12
1.2.5.1. | Лист гипсокартонный ГКЛВ 12мм | м2 | 17.05 | Коэффициент расхода: 2,10
1.2.5.2. | Профиль 100/50 | м.п | 28.56 | Коэффициент расхода: 3,52
1.2.5.3. | Саморез 19х4,2 по металлу с прессшайбой | шт | 374 | Коэффициент расхода: 46,00
1.2.5.4. | Саморез 32х3,5 по ГКЛ | шт | 374 | Коэффициент расхода: 46,00
1.2.5.5. | Дюбель-гвоздь 6х60 | шт | 374 | Коэффициент расхода: 46,00
1.2.5.6. | Лента армирующая серпянка | м.п | 20.82 | Коэффициент расхода: 2,57
1.2.5.7. | Шпатлевка КНАУФ Фуген (Фугенфюллер) 25 кг | кг | 7.31 | Коэффициент расхода: 0,90
1.2.6. | Устройство декоративной штукатурки Короед | м2 | 1320.69
1.2.6.1. | Штукатурка декоративная Ceresit CT 35 Короед 2,5 мм зима-лето, 25 кг (расход 2,5кг/м2), колерованная в цвет согласованный Заказчиком | кг | 3301.73 | Коэффициент расхода: 2,50
1.3. | Потолок
1.3.1. | Грунтовка потолка грунтовкой глубокого проникновения | м2 | 526.97
1.3.1.1. | Бетонконтакт | кг | 158.09 | Коэффициент расхода: 0,30
1.3.2. | Выравнивание потолков гипсовой штукатурной смесью, t=10 мм | м2 | 516.54
1.3.2.1. | Штукатурка гипсовая для машинного нанесения GPM 51 ПРОФИ ПЛАСТ" Brozex". Расход (9,50 кг./м2) при толщине слоя t=10мм | кг | 4907.1 | Коэффициент расхода: 9,50
1.3.3. | Обшивка косоуров и лестничных маршей гипсокартонными листами ГКЛВ с одинарным металлическим каркасом | м2 | 10.43
1.3.3.1. | Лист гипсокартонный ГКЛВ 12мм | м2 | 10.95 | Коэффициент расхода: 1,05
1.3.3.2. | Профиль 60/27 | м.п | 21.7 | Коэффициент расхода: 2,08
1.3.3.3. | Профиль 27/28 | м.п | 14.44 | Коэффициент расхода: 1,38
1.3.3.4. | Саморез 19х4,2 по металлу с прессшайбой | шт | 240 | Коэффициент расхода: 23,00
1.3.3.5. | Саморез 32х3,5 по ГКЛ | шт | 240 | Коэффициент расхода: 23,00
1.3.3.6. | Дюбель-гвоздь 6х60 | шт | 240 | Коэффициент расхода: 23,00
1.3.3.7. | Лента армирующая серпянка | м.п | 21.23 | Коэффициент расхода: 2,04
1.3.3.8. | Перфорированный уголок | м.п | 8.5 | Коэффициент расхода: 0,81
1.3.3.9. | Шпатлевка КНАУФ Фуген (Фугенфюллер) 25 кг | кг | 3.65 | Коэффициент расхода: 0,35
1.3.4. | Обшивка лежака ливневой канализации гипсокартонными листами ГКЛВ с одинарным металлическим каркасом | м2 | 24.8
1.3.4.1. | Лист гипсокартонный ГКЛВ 12мм | м2 | 26.04 | Коэффициент расхода: 1,05
1.3.4.2. | Профиль 60/27 | м.п | 54.56 | Коэффициент расхода: 2,20
1.3.4.3. | Профиль 27/28 | м.п | 102.3 | Коэффициент расхода: 4,13
1.3.4.4. | Саморез 19х4,2 по металлу с прессшайбой | шт | 571 | Коэффициент расхода: 23,00
1.3.4.5. | Саморез 32х3,5 по ГКЛ | шт | 571 | Коэффициент расхода: 23,00
1.3.4.6. | Дюбель-гвоздь 6х60 | шт | 571 | Коэффициент расхода: 23,00
1.3.4.7. | Лента армирующая серпянка | м.п | 93 | Коэффициент расхода: 3,75
1.3.4.8. | Перфорированный уголок | м.п | 31 | Коэффициент расхода: 1,25
1.3.4.9. | Шпатлевка КНАУФ Фуген (Фугенфюллер) 25 кг | кг | 8.68 | Коэффициент расхода: 0,35
1.3.5. | Монтаж лючков ревизионных | шт | 10
1.3.5.1. | Люк ревизионный ПВХ 200*200 | шт | 10 | Коэффициент расхода: 1,00
1.3.6. | Устройство декоративной штукатурки Короед | м2 | 526.97
1.3.6.1. | Штукатурка декоративная Ceresit CT 35 Короед 2,5 мм зима-лето, 25 кг (расход 2,5кг/м2), колерованная в цвет согласованный Заказчиком | кг | 1317.42 | Коэффициент расхода: 2,50
1.4. | Проемы окна, двери
1.4.1. | Грунтовка поверхности грунтовкой глубокого проникновения за 2 раза | м2 | 25.56
1.4.1.1. | Грунтовка глубокого проникновения | л | 5.11 | Коэффициент расхода: 0,20
1.4.2. | Штукатурка откосов, толщ. слоя до 20мм | м2 | 25.56
1.4.2.1. | Штукатурка цементная Bergauf Bau Putz Zement 25 кг (расход 18кг/м2 при толщине слоя 10мм) | кг | 919.98 | Коэффициент расхода: 36,00
1.4.3. | Устройство декоративной штукатурки Короед | м2 | 25.56
1.4.3.1. | Штукатурка декоративная Ceresit CT 35 Короед 2,5 мм зима-лето, 25 кг (расход 2,5кг/м2), колерованная в цвет согласованный Заказчиком | кг | 63.89 | Коэффициент расхода: 2,50
1.4.4. | Устройство покрытий из керамогранитных плит на клеевом составе с последующей затиркой швов. | м2 | 1.89
1.4.4.1. | Керамогранит 30*30 соль-перец | м2 | 2.02 | Коэффициент расхода: 1,07
1.4.4.2. | Клей для плитки Bergauf Keramik Pro (С1Т), 25 кг (Расход 12 кг/1м2 - при толщине слоя 10 мм) | кг | 22.68 | Коэффициент расхода: 12,00
1.4.4.3. | Затирка цементная Ceresit CE 33 comfort соль-перец, 2 кг (Расход 0,25 кг/1м2) | кг | 0.47 | Коэффициент расхода: 0,25
1.4.4.4. | Крестики для плитки 2мм | шт | 57 | Коэффициент расхода: 30,00
1.5. | Ограждения (ограждения лм, поручни лм, ограждение парапета)
1.5.1. | Грунтовка металлических поверхностей | м2 | 44.62
1.5.1.1. | Грунтовка ГФ-021, расход 0,06-0,11 кг/м2 | кг | 4.86 | Коэффициент расхода: 0,11
1.5.2. | Окраска металлических поверхностей | м2 | 44.62
1.5.2.1. | Эмаль ПФ-115 серая RAL 7004, расход 0,16-0,21кг/м2 | кг | 9.3 | Коэффициент расхода: 0,21
2 | Секция 2
2.1. | Полы, Ступени
2.1.1. | Грунтовка пола, площадок и ступеней, грунтовкой глубокого проникновения за 2 раза | м2 | 518.08
2.1.1.1. | Грунтовка глубокого проникновения | л | 103.62 | Коэффициент расхода: 0,20
2.1.2. | Устройство покрытий пола и площадок, из керамогранитных плит на клеевом составе с последующей затиркой швов. | м2 | 474.68
2.1.2.1. | Керамогранит 30*30 соль-перец | м2 | 507.91 | Коэффициент расхода: 1,07
2.1.2.2. | Клей для плитки Bergauf Keramik Pro (С1Т), 25 кг (Расход 12 кг/1м2 - при толщине слоя 10 мм) | кг | 5696.16 | Коэффициент расхода: 12,00
2.1.2.3. | Затирка цементная Ceresit CE 33 comfort соль-перец, 2 кг (Расход 0,25 кг/1м2) | кг | 118.67 | Коэффициент расхода: 0,25
2.1.2.4. | Крестики для плитки 2мм | шт | 14241 | Коэффициент расхода: 30,00
2.1.3. | Устройство сапожка из керамогранитных плит на клеевом составе с последующей затиркой швов. h=100мм. | м.п | 434.01
2.1.3.1. | Керамогранит 30*30 соль-перец | м2 | 46.44 | Коэффициент расхода: 1,07
2.1.3.2. | Клей для плитки Bergauf Keramik Pro (С1Т), 25 кг (Расход 12 кг/1м2 - при толщине слоя 10 мм) | кг | 557.27 | Коэффициент расхода: 12,00
2.1.3.3. | Затирка цементная Ceresit CE 33 comfort соль-перец, 2 кг (Расход 0,25 кг/1м2) | кг | 11.61 | Коэффициент расхода: 0,25
2.1.3.4. | Крестики для плитки 2мм | шт | 372 | Коэффициент расхода: 8,00
2.1.4. | Грунтовка монолитного основания грунтовкой глубокого проникновения за 2 раза (крыльца) | м2 | 16.95
2.1.4.1. | Грунтовка бетон-контакт для наружных работ | л | 3.39 | Коэффициент расхода: 0,20
2.1.5. | Устройство покрытий крылец из плитки тротуарной на клеевом составе с последующей затиркой швов. | м2 | 16.95
2.1.5.1. | Плитка тротуарная паркет 300*300*30, серый | м2 | 18.13 | Коэффициент расхода: 1,07
2.1.5.2. | Клей плиточный для наружных работ ceresit CM16 (либо аналог), 25 кг (Расход 4,2 кг/1м2 - при толщине слоя 10 мм) | кг | 71.17 | Коэффициент расхода: 4,20
2.1.5.3. | Затирка цементная, 2 кг (Расход 0,25 кг/1м2), серый | кг | 4.24 | Коэффициент расхода: 0,25
2.1.5.4. | Крестики для плитки 2мм | шт | 509 | Коэффициент расхода: 30,00
2.2. | Стены, лестничные марши, косоуры
2.2.1. | Грунтовка поверхностей грунтовкой глубокого проникновения | м2 | 1331.19
2.2.1.1. | Грунтовка глубокого проникновения | л | 133.12 | Коэффициент расхода: 0,10
2.2.2. | Устройство короба из гипсокартонных листов ГКЛВ с одинарным металлическим каркасом (обшивка короба ДУ и ПД), с монтажом перфорированного уголка | м2 | 4
2.2.2.1. | Лист гипсокартонный ГКЛВ 12мм | м2 | 4.2 | Коэффициент расхода: 1,05
2.2.2.2. | Профиль 60/27 | м.п | 6 | Коэффициент расхода: 1,50
2.2.2.3. | Профиль 27/28 | м.п | 14 | Коэффициент расхода: 3,50
2.2.2.4. | Саморез 19х4,2 по металлу с прессшайбой | шт | 92 | Коэффициент расхода: 23,00
2.2.2.5. | Саморез 32х3,5 по ГКЛ | шт | 92 | Коэффициент расхода: 23,00
2.2.2.6. | Дюбель-гвоздь 6х60 | шт | 92 | Коэффициент расхода: 23,00
2.2.2.7. | Лента армирующая серпянка | м.п | 12 | Коэффициент расхода: 3,00
2.2.2.8. | Перфорированный уголок | м.п | 4.4 | Коэффициент расхода: 1,10
2.2.2.9. | Шпатлевка КНАУФ Фуген (Фугенфюллер) 25 кг | кг | 4 | Коэффициент расхода: 1,00
2.2.3. | Обшивка косоуров и лестничных маршей гипсокартонными листами ГКЛВ с одинарным металлическим каркасом | м2 | 1.93
2.2.3.1. | Лист гипсокартонный ГКЛВ 12мм | м2 | 2.03 | Коэффициент расхода: 1,05
2.2.3.2. | Профиль 60/27 | м.п | 3.86 | Коэффициент расхода: 2,00
2.2.3.3. | Профиль 27/28 | м.п | 8.5 | Коэффициент расхода: 4,40
2.2.3.4. | Саморез 19х4,2 по металлу с прессшайбой | шт | 45 | Коэффициент расхода: 23,00
2.2.3.5. | Саморез 32х3,5 по ГКЛ | шт | 45 | Коэффициент расхода: 23,00
2.2.3.6. | Дюбель-гвоздь 6х60 | шт | 45 | Коэффициент расхода: 23,00
2.2.3.7. | Лента армирующая серпянка | м.п | 8.5 | Коэффициент расхода: 4,40
2.2.3.8. | Перфорированный уголок | м.п | 8.5 | Коэффициент расхода: 4,40
2.2.3.9. | Шпатлевка КНАУФ Фуген (Фугенфюллер) 25 кг | кг | 1.93 | Коэффициент расхода: 1,00
2.2.4. | Обшивка стояков ливневой канализации гипсокартонными листами ГКЛВ с одинарным металлическим каркасом | м2 | 12.24
2.2.4.1. | Лист гипсокартонный ГКЛВ 12мм | м2 | 12.85 | Коэффициент расхода: 1,05
2.2.4.2. | Профиль 60/27 | м.п | 40.9 | Коэффициент расхода: 3,34
2.2.4.3. | Профиль 27/28 | м.п | 36.4 | Коэффициент расхода: 2,97
2.2.4.4. | Саморез 19х4,2 по металлу с прессшайбой | шт | 282 | Коэффициент расхода: 23,00
2.2.4.5. | Саморез 32х3,5 по ГКЛ | шт | 282 | Коэффициент расхода: 23,00
2.2.4.6. | Дюбель-гвоздь 6х60 | шт | 282 | Коэффициент расхода: 23,00
2.2.4.7. | Лента армирующая серпянка | м.п | 54.4 | Коэффициент расхода: 4,44
2.2.4.8. | Перфорированный уголок | м.п | 27.2 | Коэффициент расхода: 2,22
2.2.4.9. | Шпатлевка КНАУФ Фуген (Фугенфюллер) 25 кг | кг | 12.24 | Коэффициент расхода: 1,00
2.2.5. | Устройство перегородок из ГКЛ (машинное помещение) с обшивкой с двух сторон | м2 | 8.12
2.2.5.1. | Лист гипсокартонный ГКЛВ 12мм | м2 | 17.05 | Коэффициент расхода: 2,10
2.2.5.2. | Профиль 100/50 | м.п | 28.56 | Коэффициент расхода: 3,52
2.2.5.3. | Саморез 19х4,2 по металлу с прессшайбой | шт | 374 | Коэффициент расхода: 46,00
2.2.5.4. | Саморез 32х3,5 по ГКЛ | шт | 374 | Коэффициент расхода: 46,00
2.2.5.5. | Дюбель-гвоздь 6х60 | шт | 374 | Коэффициент расхода: 46,00
2.2.5.6. | Лента армирующая серпянка | м.п | 20.82 | Коэффициент расхода: 2,57
2.2.5.7. | Шпатлевка КНАУФ Фуген (Фугенфюллер) 25 кг | кг | 7.31 | Коэффициент расхода: 0,90
2.2.6. | Устройство декоративной штукатурки Короед | м2 | 1331.19
2.2.6.1. | Штукатурка декоративная Ceresit CT 35 Короед 2,5 мм зима-лето, 25 кг (расход 2,5кг/м2), колерованная в цвет согласованный Заказчиком | кг | 3327.98 | Коэффициент расхода: 2,50
2.3. | Потолок
2.3.1. | Грунтовка потолка грунтовкой глубокого проникновения | м2 | 526.97
2.3.1.1. | Бетонконтакт | кг | 158.09 | Коэффициент расхода: 0,30
2.3.2. | Выравнивание потолков гипсовой штукатурной смесью, t=10 мм | м2 | 516.54
2.3.2.1. | Штукатурка гипсовая для машинного нанесения GPM 51 ПРОФИ ПЛАСТ" Brozex". Расход (9,50 кг./м2) при толщине слоя t=10мм | кг | 4907.1 | Коэффициент расхода: 9,50
2.3.3. | Обшивка косоуров и лестничных маршей гипсокартонными листами ГКЛВ с одинарным металлическим каркасом | м2 | 10.43
2.3.3.1. | Лист гипсокартонный ГКЛВ 12мм | м2 | 10.95 | Коэффициент расхода: 1,05
2.3.3.2. | Профиль 60/27 | м.п | 21.7 | Коэффициент расхода: 2,08
2.3.3.3. | Профиль 27/28 | м.п | 14.44 | Коэффициент расхода: 1,38
2.3.3.4. | Саморез 19х4,2 по металлу с прессшайбой | шт | 240 | Коэффициент расхода: 23,00
2.3.3.5. | Саморез 32х3,5 по ГКЛ | шт | 240 | Коэффициент расхода: 23,00
2.3.3.6. | Дюбель-гвоздь 6х60 | шт | 240 | Коэффициент расхода: 23,00
2.3.3.7. | Лента армирующая серпянка | м.п | 21.23 | Коэффициент расхода: 2,04
2.3.3.8. | Перфорированный уголок | м.п | 8.5 | Коэффициент расхода: 0,81
2.3.3.9. | Шпатлевка КНАУФ Фуген (Фугенфюллер) 25 кг | кг | 3.65 | Коэффициент расхода: 0,35
2.3.4. | Обшивка лежака ливневой канализации гипсокартонными листами ГКЛВ с одинарным металлическим каркасом | м2 | 24.8
2.3.4.1. | Лист гипсокартонный ГКЛВ 12мм | м2 | 26.04 | Коэффициент расхода: 1,05
2.3.4.2. | Профиль 60/27 | м.п | 54.56 | Коэффициент расхода: 2,20
2.3.4.3. | Профиль 27/28 | м.п | 102.3 | Коэффициент расхода: 4,13
2.3.4.4. | Саморез 19х4,2 по металлу с прессшайбой | шт | 571 | Коэффициент расхода: 23,00
2.3.4.5. | Саморез 32х3,5 по ГКЛ | шт | 571 | Коэффициент расхода: 23,00
2.3.4.6. | Дюбель-гвоздь 6х60 | шт | 571 | Коэффициент расхода: 23,00
2.3.4.7. | Лента армирующая серпянка | м.п | 93 | Коэффициент расхода: 3,75
2.3.4.8. | Перфорированный уголок | м.п | 31 | Коэффициент расхода: 1,25
2.3.4.9. | Шпатлевка КНАУФ Фуген (Фугенфюллер) 25 кг | кг | 8.68 | Коэффициент расхода: 0,35
2.3.5. | Монтаж лючков ревизионных | шт | 10
2.3.5.1. | Люк ревизионный ПВХ 200*200 | шт | 10 | Коэффициент расхода: 1,00
2.3.6. | Устройство декоративной штукатурки Короед | м2 | 526.97
2.3.6.1. | Штукатурка декоративная Ceresit CT 35 Короед 2,5 мм зима-лето, 25 кг (расход 2,5кг/м2), колерованная в цвет согласованный Заказчиком | кг | 1317.42 | Коэффициент расхода: 2,50
2.4. | Проемы окна, двери
2.4.1. | Грунтовка поверхности грунтовкой глубокого проникновения за 2 раза | м2 | 25.56
2.4.1.1. | Грунтовка глубокого проникновения | л | 5.11 | Коэффициент расхода: 0,20
2.4.2. | Штукатурка откосов, толщ. слоя до 20мм | м2 | 25.56
2.4.2.1. | Штукатурка цементная Bergauf Bau Putz Zement 25 кг (расход 18кг/м2 при толщине слоя 10мм) | кг | 919.98 | Коэффициент расхода: 36,00
2.4.3. | Устройство декоративной штукатурки Короед | м2 | 25.56
2.4.3.1. | Штукатурка декоративная Ceresit CT 35 Короед 2,5 мм зима-лето, 25 кг (расход 2,5кг/м2), колерованная в цвет согласованный Заказчиком | кг | 63.89 | Коэффициент расхода: 2,50
2.4.4. | Устройство покрытий из керамогранитных плит на клеевом составе с последующей затиркой швов. | м2 | 1.89
2.4.4.1. | Керамогранит 30*30 соль-перец | м2 | 2.02 | Коэффициент расхода: 1,07
2.4.4.2. | Клей для плитки Bergauf Keramik Pro (С1Т), 25 кг (Расход 12 кг/1м2 - при толщине слоя 10 мм) | кг | 22.68 | Коэффициент расхода: 12,00
2.4.4.3. | Затирка цементная Ceresit CE 33 comfort соль-перец, 2 кг (Расход 0,25 кг/1м2) | кг | 0.47 | Коэффициент расхода: 0,25
2.4.4.4. | Крестики для плитки 2мм | шт | 57 | Коэффициент расхода: 30,00
2.5. | Ограждения (ограждения лм, поручни лм, ограждение парапета)
2.5.1. | Грунтовка металлических поверхностей | м2 | 44.62
2.5.1.1. | Грунтовка ГФ-021, расход 0,06-0,11 кг/м2 | кг | 4.86 | Коэффициент расхода: 0,11
2.5.2. | Окраска металлических поверхностей | м2 | 44.62
2.5.2.1. | Эмаль ПФ-115 серая RAL 7004, расход 0,16-0,21кг/м2 | кг | 9.3 | Коэффициент расхода: 0,21
3 | Секция 3
3.1. | Полы, Ступени
3.1.1. | Грунтовка монолитного основания грунтовкой глубокого проникновения за 2 раза (крыльца) | м2 | 25.6
3.1.1.1. | Грунтовка бетон-контакт для наружных работ | л | 5.12 | Коэффициент расхода: 0,20
3.1.2. | Устройство покрытий крылец из плитки тротуарной на клеевом составе с последующей затиркой швов. | м2 | 25.6
3.1.2.1. | Плитка тротуарная паркет 300*300*30, серый | м2 | 27.39 | Коэффициент расхода: 1,07
3.1.2.2. | Клей плиточный для наружных работ ceresit CM16 (либо аналог), 25 кг (Расход 4,2 кг/1м2 - при толщине слоя 10 мм) | кг | 107.51 | Коэффициент расхода: 4,20
3.1.2.3. | Затирка цементная, 2 кг (Расход 0,25 кг/1м2), серый | кг | 6.4 | Коэффициент расхода: 0,25
3.1.2.4. | Крестики для плитки 2мм | шт | 768 | Коэффициент расхода: 30,00
3.2. | Стены, лестничные марши, косоуры
3.2.1. | Устройство перегородок из ГКЛ (тамбур) секция 3 | м2 | 34.84
3.2.1.1. | Лист гипсокартонный ГКЛВ 12мм | м2 | 36.58 | Коэффициент расхода: 1,05
3.2.1.2. | Профиль 60/27 | м.п | 101.02 | Коэффициент расхода: 2,90
3.2.1.3. | Профиль 27/28 | м.п | 47.03 | Коэффициент расхода: 1,35
3.2.1.4. | Саморез 19х4,2 по металлу с прессшайбой | шт | 802 | Коэффициент расхода: 23,00
3.2.1.5. | Саморез 32х3,5 по ГКЛ | шт | 802 | Коэффициент расхода: 23,00
3.2.1.6. | Дюбель-гвоздь 6х60 | шт | 802 | Коэффициент расхода: 23,00
3.2.1.7. | Лента армирующая серпянка | м.п | 41.8 | Коэффициент расхода: 1,20
3.2.1.8. | Перфорированный уголок | м.п | 38.32 | Коэффициент расхода: 1,10
3.2.1.9. | Шпатлевка КНАУФ Фуген (Фугенфюллер) 25 кг | кг | 31.35 | Коэффициент расхода: 0,90
3.3. | Ограждения (навес спуск в подвал сек. 3, навес спуск в подвал сек. 3 прогон)
3.3.1. | Грунтовка металлических поверхностей | м2 | 12.34
3.3.1.1. | Грунтовка ГФ-021, расход 0,06-0,11 кг/м2 | кг | 1.34 | Коэффициент расхода: 0,11
3.3.2. | Окраска металлических поверхностей | м2 | 12.34
3.3.2.1. | Эмаль ПФ-115 серая RAL 7004, расход 0,16-0,21кг/м2 | кг | 2.57 | Коэффициент расхода: 0,21
4 | Секция 4
4.1. | Полы, Ступени
4.1.1. | Грунтовка пола, площадок и ступеней, грунтовкой глубокого проникновения за 2 раза | м2 | 506.83
4.1.1.1. | Грунтовка глубокого проникновения | л | 101.37 | Коэффициент расхода: 0,20
4.1.2. | Устройство покрытий пола и площадок, из керамогранитных плит на клеевом составе с последующей затиркой швов. | м2 | 464.07
4.1.2.1. | Керамогранит 30*30 соль-перец | м2 | 496.55 | Коэффициент расхода: 1,07
4.1.2.2. | Клей для плитки Bergauf Keramik Pro (С1Т), 25 кг (Расход 12 кг/1м2 - при толщине слоя 10 мм) | кг | 5568.82 | Коэффициент расхода: 12,00
4.1.2.3. | Затирка цементная Ceresit CE 33 comfort соль-перец, 2 кг (Расход 0,25 кг/1м2) | кг | 116.02 | Коэффициент расхода: 0,25
4.1.2.4. | Крестики для плитки 2мм | шт | 13923 | Коэффициент расхода: 30,00
4.1.3. | Устройство сапожка из керамогранитных плит на клеевом составе с последующей затиркой швов. h=100мм. | м.п | 427.65
4.1.3.1. | Керамогранит 30*30 соль-перец | м2 | 45.76 | Коэффициент расхода: 1,07
4.1.3.2. | Клей для плитки Bergauf Keramik Pro (С1Т), 25 кг (Расход 12 кг/1м2 - при толщине слоя 10 мм) | кг | 549.1 | Коэффициент расхода: 12,00
4.1.3.3. | Затирка цементная Ceresit CE 33 comfort соль-перец, 2 кг (Расход 0,25 кг/1м2) | кг | 11.44 | Коэффициент расхода: 0,25
4.1.3.4. | Крестики для плитки 2мм | шт | 367 | Коэффициент расхода: 8,00
4.1.4. | Грунтовка монолитного основания грунтовкой глубокого проникновения за 2 раза (крыльца) | м2 | 16.95
4.1.4.1. | Грунтовка бетон-контакт для наружных работ | л | 3.39 | Коэффициент расхода: 0,20
4.1.5. | Устройство покрытий крылец из плитки тротуарной на клеевом составе с последующей затиркой швов. | м2 | 16.95
4.1.5.1. | Плитка тротуарная паркет 300*300*30, серый | м2 | 18.13 | Коэффициент расхода: 1,07
4.1.5.2. | Клей плиточный для наружных работ ceresit CM16 (либо аналог), 25 кг (Расход 4,2 кг/1м2 - при толщине слоя 10 мм) | кг | 71.17 | Коэффициент расхода: 4,20
4.1.5.3. | Затирка цементная, 2 кг (Расход 0,25 кг/1м2), серый | кг | 4.24 | Коэффициент расхода: 0,25
4.1.5.4. | Крестики для плитки 2мм | шт | 509 | Коэффициент расхода: 30,00
4.2. | Стены, лестничные марши, косоуры
4.2.1. | Грунтовка поверхностей грунтовкой глубокого проникновения | м2 | 1363.48
4.2.1.1. | Грунтовка глубокого проникновения | л | 136.35 | Коэффициент расхода: 0,10
4.2.2. | Устройство короба из гипсокартонных листов ГКЛВ с одинарным металлическим каркасом (обшивка короба ДУ и ПД), с монтажом перфорированного уголка | м2 | 4
4.2.2.1. | Лист гипсокартонный ГКЛВ 12мм | м2 | 4.2 | Коэффициент расхода: 1,05
4.2.2.2. | Профиль 60/27 | м.п | 6 | Коэффициент расхода: 1,50
4.2.2.3. | Профиль 27/28 | м.п | 14 | Коэффициент расхода: 3,50
4.2.2.4. | Саморез 19х4,2 по металлу с прессшайбой | шт | 92 | Коэффициент расхода: 23,00
4.2.2.5. | Саморез 32х3,5 по ГКЛ | шт | 92 | Коэффициент расхода: 23,00
4.2.2.6. | Дюбель-гвоздь 6х60 | шт | 92 | Коэффициент расхода: 23,00
4.2.2.7. | Лента армирующая серпянка | м.п | 12 | Коэффициент расхода: 3,00
4.2.2.8. | Перфорированный уголок | м.п | 4.4 | Коэффициент расхода: 1,10
4.2.2.9. | Шпатлевка КНАУФ Фуген (Фугенфюллер) 25 кг | кг | 4 | Коэффициент расхода: 1,00
4.2.3. | Обшивка косоуров и лестничных маршей гипсокартонными листами ГКЛВ с одинарным металлическим каркасом | м2 | 1.93
4.2.3.1. | Лист гипсокартонный ГКЛВ 12мм | м2 | 2.03 | Коэффициент расхода: 1,05
4.2.3.2. | Профиль 60/27 | м.п | 3.86 | Коэффициент расхода: 2,00
4.2.3.3. | Профиль 27/28 | м.п | 8.5 | Коэффициент расхода: 4,40
4.2.3.4. | Саморез 19х4,2 по металлу с прессшайбой | шт | 45 | Коэффициент расхода: 23,00
4.2.3.5. | Саморез 32х3,5 по ГКЛ | шт | 45 | Коэффициент расхода: 23,00
4.2.3.6. | Дюбель-гвоздь 6х60 | шт | 45 | Коэффициент расхода: 23,00
4.2.3.7. | Лента армирующая серпянка | м.п | 8.5 | Коэффициент расхода: 4,40
4.2.3.8. | Перфорированный уголок | м.п | 8.5 | Коэффициент расхода: 4,40
4.2.3.9. | Шпатлевка КНАУФ Фуген (Фугенфюллер) 25 кг | кг | 1.93 | Коэффициент расхода: 1,00
4.2.4. | Обшивка стояков ливневой канализации гипсокартонными листами ГКЛВ с одинарным металлическим каркасом | м2 | 12.24
4.2.4.1. | Лист гипсокартонный ГКЛВ 12мм | м2 | 12.85 | Коэффициент расхода: 1,05
4.2.4.2. | Профиль 60/27 | м.п | 40.9 | Коэффициент расхода: 3,34
4.2.4.3. | Профиль 27/28 | м.п | 36.4 | Коэффициент расхода: 2,97
4.2.4.4. | Саморез 19х4,2 по металлу с прессшайбой | шт | 282 | Коэффициент расхода: 23,00
4.2.4.5. | Саморез 32х3,5 по ГКЛ | шт | 282 | Коэффициент расхода: 23,00
4.2.4.6. | Дюбель-гвоздь 6х60 | шт | 282 | Коэффициент расхода: 23,00
4.2.4.7. | Лента армирующая серпянка | м.п | 54.4 | Коэффициент расхода: 4,44
4.2.4.8. | Перфорированный уголок | м.п | 27.2 | Коэффициент расхода: 2,22
4.2.4.9. | Шпатлевка КНАУФ Фуген (Фугенфюллер) 25 кг | кг | 12.24 | Коэффициент расхода: 1,00
4.2.5. | Устройство перегородок из ГКЛ (машинное помещение) с обшивкой с двух сторон | м2 | 8.12
4.2.5.1. | Лист гипсокартонный ГКЛВ 12мм | м2 | 17.05 | Коэффициент расхода: 2,10
4.2.5.2. | Профиль 100/50 | м.п | 28.56 | Коэффициент расхода: 3,52
4.2.5.3. | Саморез 19х4,2 по металлу с прессшайбой | шт | 374 | Коэффициент расхода: 46,00
4.2.5.4. | Саморез 32х3,5 по ГКЛ | шт | 374 | Коэффициент расхода: 46,00
4.2.5.5. | Дюбель-гвоздь 6х60 | шт | 374 | Коэффициент расхода: 46,00
4.2.5.6. | Лента армирующая серпянка | м.п | 20.82 | Коэффициент расхода: 2,57
4.2.5.7. | Шпатлевка КНАУФ Фуген (Фугенфюллер) 25 кг | кг | 7.31 | Коэффициент расхода: 0,90
4.2.6. | Устройство декоративной штукатурки Короед | м2 | 1363.48
4.2.6.1. | Штукатурка декоративная Ceresit CT 35 Короед 2,5 мм зима-лето, 25 кг (расход 2,5кг/м2), колерованная в цвет согласованный Заказчиком | кг | 3408.69 | Коэффициент расхода: 2,50
4.3. | Потолок
4.3.1. | Грунтовка потолка грунтовкой глубокого проникновения | м2 | 516.35
4.3.1.1. | Бетонконтакт | кг | 154.91 | Коэффициент расхода: 0,30
4.3.2. | Выравнивание потолков гипсовой штукатурной смесью, t=10 мм | м2 | 505.93
4.3.2.1. | Штукатурка гипсовая для машинного нанесения GPM 51 ПРОФИ ПЛАСТ" Brozex". Расход (9,50 кг./м2) при толщине слоя t=10мм | кг | 4806.29 | Коэффициент расхода: 9,50
4.3.3. | Обшивка косоуров и лестничных маршей гипсокартонными листами ГКЛВ с одинарным металлическим каркасом | м2 | 10.43
4.3.3.1. | Лист гипсокартонный ГКЛВ 12мм | м2 | 10.95 | Коэффициент расхода: 1,05
4.3.3.2. | Профиль 60/27 | м.п | 21.7 | Коэффициент расхода: 2,08
4.3.3.3. | Профиль 27/28 | м.п | 14.44 | Коэффициент расхода: 1,38
4.3.3.4. | Саморез 19х4,2 по металлу с прессшайбой | шт | 240 | Коэффициент расхода: 23,00
4.3.3.5. | Саморез 32х3,5 по ГКЛ | шт | 240 | Коэффициент расхода: 23,00
4.3.3.6. | Дюбель-гвоздь 6х60 | шт | 240 | Коэффициент расхода: 23,00
4.3.3.7. | Лента армирующая серпянка | м.п | 21.23 | Коэффициент расхода: 2,04
4.3.3.8. | Перфорированный уголок | м.п | 8.5 | Коэффициент расхода: 0,81
4.3.3.9. | Шпатлевка КНАУФ Фуген (Фугенфюллер) 25 кг | кг | 3.65 | Коэффициент расхода: 0,35
4.3.4. | Обшивка лежака ливневой канализации гипсокартонными листами ГКЛВ с одинарным металлическим каркасом | м2 | 24.8
4.3.4.1. | Лист гипсокартонный ГКЛВ 12мм | м2 | 26.04 | Коэффициент расхода: 1,05
4.3.4.2. | Профиль 60/27 | м.п | 54.56 | Коэффициент расхода: 2,20
4.3.4.3. | Профиль 27/28 | м.п | 102.3 | Коэффициент расхода: 4,13
4.3.4.4. | Саморез 19х4,2 по металлу с прессшайбой | шт | 571 | Коэффициент расхода: 23,00
4.3.4.5. | Саморез 32х3,5 по ГКЛ | шт | 571 | Коэффициент расхода: 23,00
4.3.4.6. | Дюбель-гвоздь 6х60 | шт | 571 | Коэффициент расхода: 23,00
4.3.4.7. | Лента армирующая серпянка | м.п | 93 | Коэффициент расхода: 3,75
4.3.4.8. | Перфорированный уголок | м.п | 31 | Коэффициент расхода: 1,25
4.3.4.9. | Шпатлевка КНАУФ Фуген (Фугенфюллер) 25 кг | кг | 8.68 | Коэффициент расхода: 0,35
4.3.5. | Монтаж лючков ревизионных | шт | 10
4.3.5.1. | Люк ревизионный ПВХ 200*200 | шт | 10 | Коэффициент расхода: 1,00
4.3.6. | Устройство декоративной штукатурки Короед | м2 | 516.35
4.3.6.1. | Штукатурка декоративная Ceresit CT 35 Короед 2,5 мм зима-лето, 25 кг (расход 2,5кг/м2), колерованная в цвет согласованный Заказчиком | кг | 1290.89 | Коэффициент расхода: 2,50
4.4. | Проемы окна, двери
4.4.1. | Грунтовка поверхности грунтовкой глубокого проникновения за 2 раза | м2 | 25.56
4.4.1.1. | Грунтовка глубокого проникновения | л | 5.11 | Коэффициент расхода: 0,20
4.4.2. | Штукатурка откосов, толщ. слоя до 20мм | м2 | 25.56
4.4.2.1. | Штукатурка цементная Bergauf Bau Putz Zement 25 кг (расход 18кг/м2 при толщине слоя 10мм) | кг | 919.98 | Коэффициент расхода: 36,00
4.4.3. | Устройство декоративной штукатурки Короед | м2 | 25.56
4.4.3.1. | Штукатурка декоративная Ceresit CT 35 Короед 2,5 мм зима-лето, 25 кг (расход 2,5кг/м2), колерованная в цвет согласованный Заказчиком | кг | 63.89 | Коэффициент расхода: 2,50
4.4.4. | Устройство покрытий из керамогранитных плит на клеевом составе с последующей затиркой швов. | м2 | 1.89
4.4.4.1. | Керамогранит 30*30 соль-перец | м2 | 2.02 | Коэффициент расхода: 1,07
4.4.4.2. | Клей для плитки Bergauf Keramik Pro (С1Т), 25 кг (Расход 12 кг/1м2 - при толщине слоя 10 мм) | кг | 22.68 | Коэффициент расхода: 12,00
4.4.4.3. | Затирка цементная Ceresit CE 33 comfort соль-перец, 2 кг (Расход 0,25 кг/1м2) | кг | 0.47 | Коэффициент расхода: 0,25
4.4.4.4. | Крестики для плитки 2мм | шт | 57 | Коэффициент расхода: 30,00
4.5. | Ограждения (ограждения лм, поручни лм, ограждение парапета)
4.5.1. | Грунтовка металлических поверхностей | м2 | 44.62
4.5.1.1. | Грунтовка ГФ-021, расход 0,06-0,11 кг/м2 | кг | 4.86 | Коэффициент расхода: 0,11
4.5.2. | Окраска металлических поверхностей | м2 | 44.62
4.5.2.1. | Эмаль ПФ-115 серая RAL 7004, расход 0,16-0,21кг/м2 | кг | 9.3 | Коэффициент расхода: 0,21