## Worksheet
Ведомость объемов работ к тендеру №164
ЭТО НЕ ОФЕРТА И НЕ КП, ЗАПОЛНЯТЬ ЕЕ НЕ НУЖНО. ЭТО ВЕДОМОСТЬ ОБЪЕМОВ РАБОТ, ИСПОЛЬЗУЙТЕ ЕЕ ДЛЯ ВАШИХ РАСЧЕТОВ
Внутренние инженерные системы. ЭОМ. г. Екатеринбург, ул. 40-летия Комсомола (Комсомольский, дом №3)
№ п/п | Виды работ | Ед. изм. | Кол-во | Примечание
. | г. Екатеринбург Комсомольский ул. 40-летия Комсомола
А. | Внутренние инженерные системы. Внутренние электромонтажные работы. Дом №3. Шифр 148-АР/24-3-ЭОМ1_Изм.2
1 | Щитовые устройства
1.1. | Монтаж ВРУ (ВРУ-3.1, ПЭСПЗ-3.1, ВРУ-3.2, ВРУн-3.3) | шт | 4
1.1.1. | Устройство вводно-распределительное комплектное с двумя взаиморезервируемыми вводами, с узлом автоматического ввода резерва (АВР), с нижней консолью, IP44, с узлом учета на каждом вводе, с секциями распределения, укомплектованными выключателями (ВРУ-3.1) | шт | 1 | Коэффициент расхода: 1,0.
1.1.2. | Устройство вводно-распределительное комплектное с двумя взаиморезервируемыми вводами, с узлом автоматического ввода резерва (АВР), с нижней консолью, IP44, с узлом учета на каждом вводе, с секциями распределения, укомплектованными выключателями (ПЭСПЗ-3.1) | шт | 1 | Коэффициент расхода: 1,0.
1.1.3. | Устройство вводно-распределительное комплектное с двумя взаиморезервируемыми вводами, с узлом автоматического ввода резерва (АВР), с нижней консолью, IP44, с узлом учета на каждом вводе, с секциями распределения, укомплектованными выключателями (ВРУ-3.2) | шт | 1 | Коэффициент расхода: 1,0.
1.1.4. | Устройство вводно-распределительное комплектное с двумя взаиморезервируемыми вводами, с узлом автоматического ввода резерва (АВР), с нижней консолью, IP44, с узлом учета на каждом вводе, с секциями распределения, укомплектованными выключателями (ВРУн-3.3) | шт | 1 | Коэффициент расхода: 1,0.
1.2. | Монтаж и расключение щитов распределительных ЩР (ЩР-2, ЩР-4, ЩР-5, ЩР-7, ЩР-8, ЩР-9) | шт | 6
1.2.1. | Щит учетно-распределительный навесной (560х550х165), ЩУРн-3/36 IP31 | шт | 6 | Коэффициент расхода: 1,0.
1.2.2. | QS - Выключатель нагрузки 3P 32А ВН-63N EKF | шт | 6 | Коэффициент расхода: 1,0.
1.2.3. | QF - Автоматический выключатель 3P 25А (C) 6кА ВА 47-63N EKF | шт | 6 | Коэффициент расхода: 1,0.
1.2.4. | Wh - Счетчик 3-фазный многотарифный активно-реактивной энергии прямого включения, НАРТИС-И300-W133-2-A1R1-230, 5(100)А, 3x230/400 В, кл.т. 1/1 | шт | 6 | Коэффициент расхода: 1,0.
1.2.5. | QF1 - Автоматический выключатель 3P 16А (C) 4,5 кА ВА 47-63N EKF | шт | 6 | Коэффициент расхода: 1,0.
1.2.6. | Розетка 240В (под евро вилку с заземлением) РДЕ-47 EKF | шт | 6 | Коэффициент расхода: 1,0.
1.3. | Монтаж и расключение щитов распределительных ЩР (ЩР-1, ЩР-3) | шт | 2
1.3.1. | Щит нежилого помещения учетно-распред. навесной (560x550x165) ЩУРн-3/36 IP 31 EKF | шт | 2 | Коэффициент расхода: 1,0.
1.3.2. | QS - Выключатель нагрузки 3P 40А ВН-63N EKF | шт | 2 | Коэффициент расхода: 1,0.
1.3.3. | QF - Автоматический выключатель 3P 32А (C) 6кА ВА 47-63N EKF | шт | 2 | Коэффициент расхода: 1,0.
1.3.4. | Wh - Счетчик 3-фазный многотарифный активно-реактивной энергии прямого включения, НАРТИС-И300-W133-2-A1R1-230, 5(100)А, 3x230/400 В, кл.т. 1/1 | шт | 2 | Коэффициент расхода: 1,0.
1.3.5. | QF1 - Автоматический выключатель 3P 16А (C) 4,5 Ка ВА 47-63N EKF | шт | 2 | Коэффициент расхода: 1,0.
1.3.6. | Розетка 240В (под евро вилку с заземлением) РДЕ-47 EKF | шт | 2 | Коэффициент расхода: 1,0.
1.4. | Монтаж и расключение щитов распределительных ЩР (ЩР-6) | шт | 1
1.4.1. | Щит нежилого помещения учетно-распред. навесной (560x550x165) ЩУРн-3/36 IP 31 EKF | шт | 1 | Коэффициент расхода: 1,0.
1.4.2. | QS - Выключатель нагрузки 3P 50А ВН-63N EKF | шт | 1 | Коэффициент расхода: 1,0.
1.4.3. | QF - Автоматический выключатель 3P 40А (C) 6кА ВА 47-63N EKF | шт | 1 | Коэффициент расхода: 1,0.
1.4.4. | Wh - Счетчик 3-фазный многотарифный активно-реактивной энергии прямого включения, НАРТИС-И300-W133-2-A1R1-230, 5(100)А, 3x230/400 В, кл.т. 1/1 | шт | 1 | Коэффициент расхода: 1,0.
1.4.5. | QF1 - Автоматический выключатель 3P 16А (C) 4,5 Ка ВА 47-63N EKF | шт | 1 | Коэффициент расхода: 1,0.
1.4.6. | Розетка 240В (под евро вилку с заземлением) РДЕ-47 EKF | шт | 1 | Коэффициент расхода: 1,0.
1.5. | Монтаж и расключение щитов распределительных ЩО | шт | 1
1.5.1. | Щит распределительный модульный навесного монтажа, 520х310х120мм, на 36 модулей ЩРн-36 IP54 EKF | шт | 1 | Коэффициент расхода: 1,0.
1.5.2. | QS - выключатель нагрузки 3P 32А ВН-63N EKF | шт | 1 | Коэффициент расхода: 1,0.
1.5.3. | QSA1…QSA3 - устройство защиты от дугового пробоя 1P+N 16А УЗДП 1P+N 16А EKF | шт | 3 | Коэффициент расхода: 1,0.
1.5.4. | QF1…QF21 - выключатель автоматический, 1Р C 10 А ВА47-29 1P C 10А EKF | шт | 21 | Коэффициент расхода: 1,0.
1.6. | Монтаж и расключение щитов распределительных ЩАО | шт | 1
1.6.1. | Щит распределительный модульный навесного монтажа, 395х310х120мм, на 24 модуля ЩРн-24 IP54 EKF | шт | 1 | Коэффициент расхода: 1,0.
1.6.2. | QS - выключатель нагрузки 3P 25А ВН-63N EKF | шт | 1 | Коэффициент расхода: 1,0.
1.6.3. | TM-АS - таймер электронный астрономический двухканальный EKF | шт | 1 | Коэффициент расхода: 1,0.
1.6.4. | QF1…QF14 - выключатель автоматический, 1Р C 10 А ВА47-29 1P C 10А EKF | шт | 14 | Коэффициент расхода: 1,0.
1.6.5. | Контактор модульный 20А КМ20-20М EKF | шт | 1 | Коэффициент расхода: 1,0.
1.7. | Монтаж и расключение щитов распределительных ЩС | шт | 1
1.7.1. | Щит распределительный модульный навесного монтажа, 520х310х120мм, на 36 модулей ЩРн-36 IP54 EKF | шт | 1 | Коэффициент расхода: 1,0.
1.7.2. | QS - выключатель нагрузки 3P 32А ВН-63N EKF | шт | 1 | Коэффициент расхода: 1,0.
1.7.3. | QFD1...QFD11 - дифференциальный автомат 1P+N 16А/30мА АД-32 1P+N C AC 16А/30мА EKF | шт | 11 | Коэффициент расхода: 1,0.
1.8. | Монтаж и расключение щитов распределительных ЩС-СС | шт | 1
1.8.1. | Щит распределительный модульный навесного монтажа, 395х310х120мм, на 24 модуля ЩРн-24 IP54 EKF | шт | 1 | Коэффициент расхода: 1,0.
1.8.2. | QS - выключатель нагрузки 3P 25А ВН-63N EKF | шт | 1 | Коэффициент расхода: 1,0.
1.8.3. | QF1,QF4…QF15,QF17 - выключатель автоматический, 1Р B 10 А ВА 47-29 EKF | шт | 14 | Коэффициент расхода: 1,0.
1.8.4. | QF1,QF3,QF16 - выключатель автоматический, 1Р C 16 А ВА 47-29 EKF | шт | 3 | Коэффициент расхода: 1,0.
1.9. | Монтаж и расключение щитов распределительных ЩС-ПС | шт | 1
1.9.1. | Щит распределительный модульный навесного монтажа, 395х310х120мм, на 24 модуля ЩРн-24 IP54 EKF | шт | 1 | Коэффициент расхода: 1,0.
1.9.2. | QS - выключатель нагрузки 3P 25А ВН-63N EKF | шт | 1 | Коэффициент расхода: 1,0.
1.9.3. | QF1…QF9 - выключатель автоматический, 1Р C 10 А ВА 47-29 EKF | шт | 9 | Коэффициент расхода: 1,0.
1.10. | Монтаж и расключение щитов этажных на 5 квартир ЩЭ-5 | шт | 1
1.10.1. | Щит этажный на 5 квартир ЩЭ-5 УХЛ3 IP31 EKF | шт | 1 | Коэффициент расхода: 1,0.
1.10.2. | QF - Автоматический выключатель 2P 63А (C) 4,5 кА ВА 47-63N EKF | шт | 5 | Коэффициент расхода: 1,0.
1.10.3. | Wh - Счетчик электроэнергии однофазный многотарифный непосредственного включения, НАРТИС-И100-W113-2-A1R1-230, 5(80)А, кл.т.1/1 | шт | 5 | Коэффициент расхода: 1,0.
1.10.4. | QSA - Устройство защиты от дугового пробоя 1P+N 63А УЗДП EKF | шт | 5 | Коэффициент расхода: 1,0.
1.10.5. | Ответвительный сжим (орех) 95-150 мм2; 16-50 мм2 У870М EKF | шт | 6 | Коэффициент расхода: 1,0.
1.10.6. | QF - Автоматический выключатель 1P 6А (C) 4,5 кА ВА 47-63N EKF | шт | 1 | Коэффициент расхода: 1,0.
1.10.7. | Розетка 240В (под евро вилку с заземлением) РДЕ-47 EKF | шт | 1 | Коэффициент расхода: 1,0.
1.11. | Монтаж и расключение щитов этажных на 6 квартир ЩЭ-6 | шт | 14
1.11.1. | Щит этажный на 6 квартир ЩЭ-6 УХЛ3 IP31 EKF | шт | 14 | Коэффициент расхода: 1,0.
1.11.2. | QF - Автоматический выключатель 2P 63А (C) 4,5 кА ВА 47-63N EKF | шт | 84 | Коэффициент расхода: 1,0.
1.11.3. | Wh - Счетчик электроэнергии однофазный многотарифный непосредственного включения, НАРТИС-И100-W113-2-A1R1-230, 5(80)А, кл.т.1/1 | шт | 84 | Коэффициент расхода: 1,0.
1.11.4. | QSA - Устройство защиты от дугового пробоя 1P+N 63А УЗДП EKF | шт | 84 | Коэффициент расхода: 1,0.
1.11.5. | Ответвительный сжим (орех) 95-150 мм2; 16-50 мм2 У870М EKF | шт | 98 | Коэффициент расхода: 1,0.
1.11.6. | QF - Автоматический выключатель 1P 6А (C) 4,5 кА ВА 47-63N EKF | шт | 14 | Коэффициент расхода: 1,0.
1.11.7. | Розетка 240В (под евро вилку с заземлением) РДЕ-47 EKF | шт | 14 | Коэффициент расхода: 1,0.
1.12. | Монтаж и расключение щитов этажных на 7 квартир ЩЭ-7 | шт | 1
1.12.1. | Щит этажный на 7 квартир ЩЭ-7 УХЛ3 IP31 EKF | шт | 1 | Коэффициент расхода: 1,0.
1.12.2. | QF - Автоматический выключатель 2P 63А (C) 4,5 кА ВА 47-63N EKF | шт | 7 | Коэффициент расхода: 1,0.
1.12.3. | Wh - Счетчик электроэнергии однофазный многотарифный непосредственного включения, НАРТИС-И100-W113-2-A1R1-230, 5(80)А, кл.т.1/1 | шт | 7 | Коэффициент расхода: 1,0.
1.12.4. | QSA - Устройство защиты от дугового пробоя 1P+N 63А УЗДП EKF | шт | 7 | Коэффициент расхода: 1,0.
1.12.5. | Ответвительный сжим (орех) 95-150 мм2; 16-50 мм2 У870М EKF | шт | 8 | Коэффициент расхода: 1,0.
1.12.6. | QF - Автоматический выключатель 1P 6А (C) 4,5 кА ВА 47-63N EKF | шт | 1 | Коэффициент расхода: 1,0.
1.12.7. | Розетка 240В (под евро вилку с заземлением) РДЕ-47 EKF | шт | 1 | Коэффициент расхода: 1,0.
1.13. | Монтаж и расключение щитов этажных на 8 квартир ЩЭ-8 | шт | 10
1.13.1. | Щит этажный на 8 квартир ЩЭ-8 УХЛ3 IP31 EKF | шт | 10 | Коэффициент расхода: 1,0.
1.13.2. | QF - Автоматический выключатель 2P 63А (C) 4,5 кА ВА 47-63N EKF | шт | 80 | Коэффициент расхода: 1,0.
1.13.3. | Wh - Счетчик электроэнергии однофазный многотарифный непосредственного включения, НАРТИС-И100-W113-2-A1R1-230, 5(80)А, кл.т.1/1 | шт | 80 | Коэффициент расхода: 1,0.
1.13.4. | QSA - Устройство защиты от дугового пробоя 1P+N 63А УЗДП EKF | шт | 80 | Коэффициент расхода: 1,0.
1.13.5. | Ответвительный сжим (орех) 95-150 мм2; 16-50 мм2 У870М EKF | шт | 90 | Коэффициент расхода: 1,0.
1.13.6. | QF - Автоматический выключатель 1P 6А (C) 4,5 кА ВА 47-63N EKF | шт | 10 | Коэффициент расхода: 1,0.
1.13.7. | Розетка 240В (под евро вилку с заземлением) РДЕ-47 EKF | шт | 10 | Коэффициент расхода: 1,0.
1.14. | Монтаж и расключение щитов этажных на 9 квартир ЩЭ-9 | шт | 1
1.14.1. | Щит этажный на 9 квартир ЩЭ-9 УХЛ3 IP31 EKF | шт | 1 | Коэффициент расхода: 1,0.
1.14.2. | QF - Автоматический выключатель 2P 63А (C) 4,5 кА ВА 47-63N EKF | шт | 9 | Коэффициент расхода: 1,0.
1.14.3. | Wh - Счетчик электроэнергии однофазный многотарифный непосредственного включения, НАРТИС-И100-W113-2-A1R1-230, 5(80)А, кл.т.1/1 | шт | 9 | Коэффициент расхода: 1,0.
1.14.4. | QSA - Устройство защиты от дугового пробоя 1P+N 63А УЗДП EKF | шт | 9 | Коэффициент расхода: 1,0.
1.14.5. | Ответвительный сжим (орех) 95-150 мм2; 16-50 мм2 У870М EKF | шт | 10 | Коэффициент расхода: 1,0.
1.14.6. | QF - Автоматический выключатель 1P 6А (C) 4,5 кА ВА 47-63N EKF | шт | 1 | Коэффициент расхода: 1,0.
1.14.7. | Розетка 240В (под евро вилку с заземлением) РДЕ-47 EKF | шт | 1 | Коэффициент расхода: 1,0.
1.15. | Монтаж и расключение щитов квартирных ЩК | шт | 119
1.15.1. | Щит квартирный встриваемый пластиковый, 18 модулей, 398х251х100мм ЩРВ-П-18 IP41 EKF | шт | 119 | Коэффициент расхода: 1,0.
1.15.2. | QF - Автоматический выключатель дифференциального тока 1P+N 50А 300мА характеристика C тип AC электронный 6кА АВДТ-63N EKF | шт | 119 | Коэффициент расхода: 1,0.
1.15.3. | Шина "0" N 10 отверстий латунь синий изолятор на DIN-рейку 6x9мм EKF | шт | 119 | Коэффициент расхода: 1,0.
1.15.4. | Шина "0" N 10 отверстий латунь желтый изолятор на DIN-рейку 6x9мм EKF | шт | 119 | Коэффициент расхода: 1,0.
1.15.5. | QD - Выключатель дифференциального тока 2P 50А 30мА тип AC эл-мех 6кА ВД-100N EKF | шт | 119 | Коэффициент расхода: 1,0.
1.15.6. | QF1 - Автоматический выключатель 1P 32А (C) 4,5 Ка ВА 47-63N EKF | шт | 119 | Коэффициент расхода: 1,0.
1.15.7. | QF2 - Автоматический выключатель 1P 10А (C) 4,5 кА ВА 47-63N EKF | шт | 119 | Коэффициент расхода: 1,0.
1.15.8. | QF3...QF6 - Автоматический выключатель 1P 16А (C) 4,5 кА ВА 47-63N EKF | шт | 476 | Коэффициент расхода: 1,0.
1.16. | Монтаж и расключение щитов распределительных ЩОК | шт | 1
1.16.1. | Щит распределительный навесной, 198х254х106, IP65, на 12 модулей ЩРН-ПГ-12 EKF | шт | 1 | Коэффициент расхода: 1,0.
1.16.2. | Терморегулятор РТА-300 EKF | шт | 1 | Коэффициент расхода: 1,0.
1.16.3. | Датчик температуры TS01 EKF | шт | 1 | Коэффициент расхода: 1,0.
1.16.4. | Устройство защитного отключения УЗО ВД-100 2P 16А/ 30мА EKF | шт | 1 | Коэффициент расхода: 1,0.
1.16.5. | Автоматический выключатель ВА47-63, 1-полюсный, Iн=10A, хар-ка С ВА47-63 1P C10 6кА EKF | шт | 1 | Коэффициент расхода: 1,0.
1.16.6. | Колодка клеммная JXB-2.5/35 серая EKF | шт | 2 | Коэффициент расхода: 1,0.
1.16.7. | Колодка клеммная JXB-2.5/35 синяя EKF | шт | 2 | Коэффициент расхода: 1,0.
1.16.8. | Колодка клеммная ЕК-2,5/25 JXB, заземление EKF | шт | 2 | Коэффициент расхода: 1,0.
1.16.9. | Держатель для маркировки клеммных групп EKF | шт | 2 | Коэффициент расхода: 1,0.
1.16.10. | Заглушка 12 модулей белая EKF | шт | 1 | Коэффициент расхода: 1,0.
1.16.11. | Зажим на DIN-рейку пластиковый 1 винт EKF | шт | 4 | Коэффициент расхода: 1,0.
1.16.12. | Маркеры для JXB с нумерацией 1-50 (100 шт.) EKF | шт | 1 | Коэффициент расхода: 1,0.
1.16.13. | Маркеры для JXB с символами "L1, L2, L3, N, PE" (100 шт.) EKF | шт | 1 | Коэффициент расхода: 1,0.
1.16.14. | Наконечник штыревой втулочный изолированный (50шт.) НШвИ 2,5-8 EKF | шт | 1 | Коэффициент расхода: 1,0.
1.16.15. | Наконечник штыревой втулочный изолированный (50шт.) НШвИ(2) 2,5-8 EKF | шт | 1 | Коэффициент расхода: 1,0.
1.16.16. | Провод монтажный жёлто-зелёный ПУГВ 1х2,5 | м.п | 1 | Коэффициент расхода: 1,0.
1.16.17. | Провод монтажный синий ПУГВ 1х2,5 | м.п | 1 | Коэффициент расхода: 1,0.
1.16.18. | Провод монтажный черный ПУГВ 1х2,5 | м.п | 1 | Коэффициент расхода: 1,0.
1.17. | Монтаж и расключение щитов распределительных ЩОК-П | шт | 1
1.17.1. | Щит распределительный навесной, 198х254х106, IP65, на 12 модулей ЩРН-ПГ-12 EKF | шт | 1 | Коэффициент расхода: 1,0.
1.17.2. | Терморегулятор РТА-300 EKF | шт | 1 | Коэффициент расхода: 1,0.
1.17.3. | Датчик температуры TS01 EKF | шт | 1 | Коэффициент расхода: 1,0.
1.17.4. | Автоматический выключатель ВА47-63, 1-полюсный, Iн=10A, хар-ка С ВА47-63 1P C10 6кА EKF | шт | 1 | Коэффициент расхода: 1,0.
1.17.5. | Колодка клеммная JXB-2.5/35 серая EKF | шт | 2 | Коэффициент расхода: 1,0.
1.17.6. | Колодка клеммная JXB-2.5/35 синяя EKF | шт | 2 | Коэффициент расхода: 1,0.
1.17.7. | Колодка клеммная ЕК-2,5/25 JXB, заземление EKF | шт | 2 | Коэффициент расхода: 1,0.
1.17.8. | Держатель для маркировки клеммных групп EKF | шт | 2 | Коэффициент расхода: 1,0.
1.17.9. | Заглушка 12 модулей белая EKF | шт | 1 | Коэффициент расхода: 1,0.
1.17.10. | Зажим на DIN-рейку пластиковый 1 винт EKF | шт | 4 | Коэффициент расхода: 1,0.
1.17.11. | Маркеры для JXB с нумерацией 1-50 (100 шт.) EKF | шт | 1 | Коэффициент расхода: 1,0.
1.17.12. | Маркеры для JXB с символами "L1, L2, L3, N, PE" (100 шт.) EKF | шт | 1 | Коэффициент расхода: 1,0.
1.17.13. | Наконечник штыревой втулочный изолированный (50шт.) НШвИ 2,5-8 EKF | шт | 1 | Коэффициент расхода: 1,0.
1.17.14. | Наконечник штыревой втулочный изолированный (50шт.) НШвИ(2) 2,5-8 EKF | шт | 1 | Коэффициент расхода: 1,0.
1.17.15. | Провод монтажный жёлто-зелёный ПУГВ 1х2,5 | м.п | 1 | Коэффициент расхода: 1,0.
1.17.16. | Провод монтажный синий ПУГВ 1х2,5 | м.п | 1 | Коэффициент расхода: 1,0.
1.17.17. | Провод монтажный черный ПУГВ 1х2,5 | м.п | 1 | Коэффициент расхода: 1,0.
2 | Кабельно-проводниковая продукция
2.1. | Прокладка кабеля | м.п | 11480
2.1.1. | Кабель силовой с медными жилами ВВГнг(А)-FRLS 3х1,5 | м.п | 1657.27 | Коэффициент расхода: 1,03.
2.1.2. | Кабель силовой с медными жилами ВВГнг(А)-FRLS 3х2,5 | м.п | 1207.16 | Коэффициент расхода: 1,03.
2.1.3. | Кабель силовой с медными жилами ВВГнг(А)-FRLS 3х4 | м.п | 88.58 | Коэффициент расхода: 1,03.
2.1.4. | Кабель силовой с медными жилами ВВГнг(А)-FRLS 4х2,5 | м.п | 177.16 | Коэффициент расхода: 1,03.
2.1.5. | Кабель силовой с медными жилами ВВГнг(А)-FRLS 5х2,5 | м.п | 10.3 | Коэффициент расхода: 1,03.
2.1.6. | Кабель силовой с медными жилами ВВГнг(А)-FRLS 5х4 | м.п | 881.68 | Коэффициент расхода: 1,03.
2.1.7. | Кабель силовой с медными жилами ВВГнг(А)-FRLS 5х6 | м.п | 139.05 | Коэффициент расхода: 1,03.
2.1.8. | Кабель силовой с медными жилами ВВГнг(А)-FRLS 5х10 | м.п | 173.04 | Коэффициент расхода: 1,03.
2.1.9. | Кабель силовой с медными жилами ВВГнг(А)-FRLS 5х25 | м.п | 106.09 | Коэффициент расхода: 1,03.
2.1.10. | Кабель силовой с медными жилами ВВГнг(А)-FRLS 5х95 | м.п | 6.18 | Коэффициент расхода: 1,03.
2.1.11. | Кабель силовой с алюминиевыми жилами АсВВГнг(А)-LS 1х50 | м.п | 988.8 | Коэффициент расхода: 1,03.
2.1.12. | Кабель силовой с алюминиевыми жилами АсВВГнг(А)-LS 1х70 | м.п | 1575.9 | Коэффициент расхода: 1,03.
2.1.13. | Кабель силовой с алюминиевыми жилами АсВВГнг(А)-LS 3х2,5 | м.п | 1260.72 | Коэффициент расхода: 1,03.
2.1.14. | Кабель силовой с алюминиевыми жилами АсВВГнг(А)-LS 3х4 | м.п | 2407.11 | Коэффициент расхода: 1,03.
2.1.15. | Кабель силовой с алюминиевыми жилами АсВВГнг(А)-LS 3х16 | м.п | 157.59 | Коэффициент расхода: 1,03.
2.1.16. | Кабель силовой с алюминиевыми жилами АсВВГнг(А)-LS 5х16 | м.п | 406.85 | Коэффициент расхода: 1,03.
2.1.17. | Кабель силовой с алюминиевыми жилами АсВВГнг(А)-LS 5х25 | м.п | 108.15 | Коэффициент расхода: 1,03.
2.1.18. | Кабель силовой с медными жилами ВВГнг(А)-LS 5х10 | м.п | 83.43 | Коэффициент расхода: 1,03.
2.1.19. | Кабель контрольный бронированный стальными лентами с медными жилами КВБбШвнг(А)-LS-ХЛ 2х1,5 | м.п | 25.75 | Коэффициент расхода: 1,03.
2.1.20. | Кабель контрольный с медными жилами кабель КВВГнг(А)-FRLS 4х0,75 | м.п | 363.59 | Коэффициент расхода: 1,03.
2.2. | Прокладка провода | м.п | 65
2.2.1. | Провод установочный гибкий с медными жилами ПуГВнг(A)-LS 1х25 | м.п | 41.2 | Коэффициент расхода: 1,03.
2.2.2. | Провод установочный гибкий с медными жилами ПуГВнг(A)-LS 1х35 | м.п | 25.75 | Коэффициент расхода: 1,03.
2.3. | Прокладка провода в трубе ПНД | м.п | 4135
2.3.1. | Провод установочный гибкий с медными жилами ПуГВнг(A)-LS 1х4 | м.п | 4259.05 | Коэффициент расхода: 1,03.
2.4. | Прокладка кабеля в трубе ПВХ | м.п | 25909
2.4.1. | Кабель силовой с алюминиевыми жилами АсВВГнг(А)-LS 2х2,5 | м.п | 992.92 | Коэффициент расхода: 1,03.
2.4.2. | Кабель силовой с алюминиевыми жилами АсВВГнг(А)-LS 3х2,5 | м.п | 6824.78 | Коэффициент расхода: 1,03.
2.4.3. | Кабель силовой с алюминиевыми жилами АсВВГнг(А)-LS 4х2,5 | м.п | 26.78 | Коэффициент расхода: 1,03.
2.4.4. | Кабель силовой с алюминиевыми жилами АсВВГнг(А)-LS 3х4 | м.п | 15746.64 | Коэффициент расхода: 1,03.
2.4.5. | Кабель силовой с алюминиевыми жилами АсВВГнг(А)-LS 3х10 | м.п | 954.81 | Коэффициент расхода: 1,03.
2.4.6. | Кабель силовой с алюминиевыми жилами АсВВГнг(А)-LS 3х16 | м.п | 2140.34 | Коэффициент расхода: 1,03.
3 | Прочее оборудование и материалы
3.1. | Прокладка труб гофрированных | м.п | 30171
3.1.1. | Труба гибкая гофрированная ПВХ с протяжкой диаметр 25 мм, внутренний 18,3 мм IEK | м.п | 2510.11 | Коэффициент расхода: 1,03.
3.1.2. | Труба гибкая гофрированная ПВХ с протяжкой диаметр 32 мм, внутренний 24,3 мм IEK | м.п | 299.73 | Коэффициент расхода: 1,03.
3.1.3. | Труба гибкая гофрированная ПВХ с протяжкой диаметр 40 мм, внутренний 31,2 мм IEK | м.п | 445.99 | Коэффициент расхода: 1,03.
3.1.4. | Труба гибкая гофрированная ПВХ с протяжкой диаметр 50 мм, внутренний 39,6 мм IEK | м.п | 35.02 | Коэффициент расхода: 1,03.
3.1.5. | Труба гибкая гофрированная ПВХ с протяжкой диаметр 20 мм, внутренний 14,2 мм IEK | м.п | 6824.78 | Коэффициент расхода: 1,03.
3.1.6. | Труба гофрированная ПНД сверхтяжелая с протяжкой диаметр 20 мм Ruvinil | м.п | 4259.05 | Коэффициент расхода: 1,03.
3.1.7. | Труба гофрированная ПНД сверхтяжелая с протяжкой диаметр 25 мм Ruvinil | м.п | 15746.64 | Коэффициент расхода: 1,03.
3.1.8. | Труба гофрированная ПНД сверхтяжелая с протяжкой диаметр 32 мм Ruvinil | м.п | 954.81 | Коэффициент расхода: 1,03.
3.1.9. | Крепеж-клипса серая d-25 IEK | шт | 4874 | Коэффициент расхода: 1,0.
3.1.10. | Крепеж-клипса серая d-32 IEK | шт | 582 | Коэффициент расхода: 1,0.
3.1.11. | Крепеж-клипса серая d-40 IEK | шт | 866 | Коэффициент расхода: 1,0.
3.1.12. | Крепеж-клипса серая d-50 IEK | шт | 68 | Коэффициент расхода: 1,0.
3.1.13. | Крепеж-клипса серая d-20 IEK | шт | 13251 | Коэффициент расхода: 1,0.
3.2. | Монтаж металлорукава | м.п | 683
3.2.1. | Металлорукав нг с протяжкой МПГнг-LS-25 IEK | м.п | 460.4 | Коэффициент расхода: 1,03.
3.2.2. | Металлорукав нг с протяжкой МПГнг-LS-32 IEK | м.п | 210.12 | Коэффициент расхода: 1,03.
3.2.3. | Металлорукав нг с протяжкой МПГнг-LS-50 IEK | м.п | 32.96 | Коэффициент расхода: 1,03.
3.3. | Монтаж выключателей, розеток | шт | 4737
3.3.1. | Выключатель 1-кл. 10А белый ВС10-1-0-КБ IEK | шт | 482 | Коэффициент расхода: 1,0.
3.3.2. | Выключатель 2-кл. 10А белый ВС10-2-0-КБ IEK | шт | 545 | Коэффициент расхода: 1,0.
3.3.3. | Выключатель 3-кл. 10А белый ВС10-3-0-КБ IEK | шт | 13 | Коэффициент расхода: 1,0.
3.3.4. | Выключатель 1-кл. 10А белый ВС10-1-0-КБ IEK | шт | 2 | Коэффициент расхода: 1,0.
3.3.5. | Выключатель 1-кл. 10А IP54 ВС20-1-0-ГПБ IEK | шт | 49 | Коэффициент расхода: 1,0.
3.3.6. | Выключатель проходной 1-клавишный 10А IP54 ВСп20-1-0-ГПБ IEK | шт | 10 | Коэффициент расхода: 1,0.
3.3.7. | Розетка 1-местная с заземлением с защитными шторками 16А белый РСш10-3-КБ IEK | шт | 2327 | Коэффициент расхода: 1,0.
3.3.8. | Розетка 2-местная с заземлением с защитными шторками 16А белый РСш12-3-КБ IEK | шт | 562 | Коэффициент расхода: 1,0.
3.3.9. | Розетка с заземлением с защитными шторками с крышкой IP44 16А РСбш10-3-ККБ-44 IEK | шт | 738 | Коэффициент расхода: 1,0.
3.3.10. | Розетка 1-местная 16А с заземлением с крышкой защитными шторками IP54 с защитными шторками РСб20-3-ГПБд IEK | шт | 9 | Коэффициент расхода: 1,0.
3.4. | Монтаж коробок | шт | 6623
3.4.1. | Коробка уравнивания потенциалов 100х100х50мм IP44 6 гермовводов КУП КМ41361 IEK | шт | 267 | Коэффициент расхода: 1,0.
3.4.2. | Коробка клеммная для электрических плит 380В 40A IP44 | шт | 203 | Коэффициент расхода: 1,0.
3.4.3. | Коробка установочная блочная для твердых стен D=68х45мм КМ40004-10 IEK | шт | 4296 | Коэффициент расхода: 1,0.
3.4.4. | Коробка распаячная для твердых стен безгалогенная D=80х40мм КМ41004 IEK | шт | 1045 | Коэффициент расхода: 1,0.
3.4.5. | Коробка распаячная для открытой проводки IP44 6 вводов серая КМ41235 IEK | шт | 812 | Коэффициент расхода: 1,0.
3.5. | Монтаж ящика с понижающим трансформатором | шт | 5
3.5.1. | Ящик с понижающим трансформатором ЯТП-0,25 230/24-2 IP54 ЯТП-0,25 IP54 | шт | 5 | Коэффициент расхода: 1,0.
4 | Низковольтная аппаратура
4.1. | Монтаж патронов с лампочками | шт | 997
4.1.1. | Патрон карболитовый подвесной черн.Пкб27-04-К01 IEK | шт | 948 | Коэффициент расхода: 1,0.
4.1.2. | Лампа светодиодная A80 груша 25Вт 230В 4000К E27 IEK | шт | 948 | Коэффициент расхода: 1,0.
4.1.3. | Патрон карболитовый наст. черн. наклонный Е27 EKF | шт | 49 | Коэффициент расхода: 1,0.
4.1.4. | Лампа светодиодная груша 11Вт 230В 6500КA60 E27 IEK | шт | 49 | Коэффициент расхода: 1,0.
4.2. | Монтаж светильников | шт | 691
4.2.1. | Светильник светодиодный 18Вт 4000К IP65 круг белый ДПО 5050 IEK | шт | 270 | Коэффициент расхода: 1,0.
4.2.2. | Светильник светодиодный 12Вт 6500K IP54 круг белый ДПО 2005 IEK | шт | 132 | Коэффициент расхода: 1,0.
4.2.3. | Светильник светодиодный 12Вт IP54 6500К круг белый с акустическим датчиком ДПО 2012Д IEK | шт | 36 | Коэффициент расхода: 1,0.
4.2.4. | Светильник светодиодный акустическим датчиком и с дежурным режимом работы 12Вт IP54 4000K круг белый с акустическим датчиком и с дежурным режимом работы ДПО 2013Д IEK | шт | 2 | Коэффициент расхода: 1,0.
4.2.5. | Светильник светодиодный 28Вт 4000К IP65ДПО 5070 IEK | шт | 5 | Коэффициент расхода: 1,0.
4.2.6. | Светильник светодиодный 12Вт IP65 4000K круг белый с акустическим датчиком и с дежурным режимом работы Elementary 12 ВтGauss | шт | 37 | Коэффициент расхода: 1,0.
4.2.7. | Потолочный светильник 10Вт IP20 GU10 GU10 X 1 FOCUS SMaytoni | шт | 10 | Коэффициент расхода: 1,0.
4.2.8. | Светильник светодиодный подвесной CSVT FLORA Opal 18Вт IP40 4000К CSVT | шт | 16 | Коэффициент расхода: 1,0.
4.2.9. | Светильник one10 20CM/30СМ 20Вт one10 20CM/30СМ | шт | 3 | Коэффициент расхода: 1,0.
4.2.10. | Потолочный светильник 10Вт IP20 GU10 GU10 X 1 FOCUS SMaytoni | шт | 60 | Коэффициент расхода: 1,0.
4.2.11. | Светильник светодиодный подвесной LINEAR P3535 4000K 45Вт ЛЕДАЛЕН | шт | 120 | Коэффициент расхода: 1,0.
4.2.12. | Микроволновый датчик движения IP20MW-700 EKF PROximaEKF | шт | 65 | Коэффициент расхода: 1,0.
4.2.13. | Блок питания 30 Вт, 1,3A, 24 В ARPV-24030-B Arlight | шт | 5 | Коэффициент расхода: 1,0.
4.2.14. | Блок питания 60 Вт, 2,5A, 24 В ARPV-24060-SLIM-B Arlight | шт | 1 | Коэффициент расхода: 1,0.
4.3. | Монтаж светодиодной ленты | м.п | 22
4.3.1. | Светодиодная лента 4,8 Вт/м, IP20, 24 ВCOB-X420-10mm Day4000 Arlight | м.п | 22 | Коэффициент расхода: 1,03.
5 | Заземление
5.1. | Монтаж полосы стальной горячеоцинкованной | комплект | 1
5.1.1. | Полоса стальная оцинкованная 5х40 мм ГОСТ103-2006 | т | 0.74 | Коэффициент расхода: 1,04.
5.2. | Монтаж круга стального горячего цинкования | комплект | 1
5.2.1. | Круг стальной горячего цинкования Ø18 мм ГОСТ 2590-2006 | т | 0.3 | Коэффициент расхода: 1,04.
5.2.2. | Скоба-держатель, 47 мм DKC | шт | 296 | Коэффициент расхода: 1,0.
6 | Молниезащита
6.1. | Монтаж полосы стальной горячеоцинкованной | комплект | 1
6.1.1. | Пруток Ø8 мм, горячеоцинкованная сталь DKC | т | 0.16 | Коэффициент расхода: 1,04.
6.1.2. | Универсальный держатель с бетоном DKC | шт | 300 | Коэффициент расхода: 1,0.
6.1.3. | Фасадный держатель, 105 мм DKC | шт | 300 | Коэффициент расхода: 1,0.
6.1.4. | Соединитель пруток - пруток, Ø8 мм DKC | шт | 88 | Коэффициент расхода: 1,0.
6.1.5. | Фальцевый зажим DKC | шт | 24 | Коэффициент расхода: 1,0.
6.1.6. | Параллельный зажим DKC | шт | 6 | Коэффициент расхода: 1,0.
6.1.7. | Трос алюминиевый, 50 мм2 DKC | шт | 3 | Коэффициент расхода: 1,0.
6.1.8. | Молниеприемный стержень, 2 м DKC | шт | 9 | Коэффициент расхода: 1,0.
6.1.9. | Бетонное основание, 20 кг DKC | шт | 9 | Коэффициент расхода: 1,0.
6.1.10. | Подкладка под бетонное основание 500х500мм EKF | шт | 9 | Коэффициент расхода: 1,0.
6.1.11. | Блок крепления проводника БКП-4Б | шт | 118 | Коэффициент расхода: 1,0.
6.1.12. | Рубероид РКП-350 | м.п | 31.05 | Коэффициент расхода: 1,15.
7 | Кабеленесущие системы
7.1. | Монтаж лотков с крепежом | шт | 101
7.1.1. | Лоток неперфорированный ОКЛ 50х300х3000-1,0 мм HDZ EKF | шт | 2 | Коэффициент расхода: 1,0.
7.1.2. | Крышка на лоток ОКЛ 300х3000-1,0 мм HDZ EKF | шт | 2 | Коэффициент расхода: 1,0.
7.1.3. | Лоток неперфорированный ОКЛ 50х200х3000-1,0 мм HDZ EKF | шт | 12 | Коэффициент расхода: 1,0.
7.1.4. | Крышка на лоток ОКЛ 200х3000-1,0 мм HDZ EKF | шт | 12 | Коэффициент расхода: 1,0.
7.1.5. | Лоток перфорированный 50х300х3000-1,0 мм HDZ EKF | шт | 13 | Коэффициент расхода: 1,0.
7.1.6. | Крышка на лоток 300х3000-1,0 мм HDZ EKF | шт | 13 | Коэффициент расхода: 1,0.
7.1.7. | Комплект шарнирного соед.h=50 мм EKF | шт | 12 | Коэффициент расхода: 1,0.
7.1.8. | Угол 90 град. Горизонтальный 50x300-1,0 мм HDZ EKF | шт | 5 | Коэффициент расхода: 1,0.
7.1.9. | Угол 90 град. Горизонтальный 50x200-1,0 мм HDZ EKF | шт | 3 | Коэффициент расхода: 1,0.
7.1.10. | Лоток лестничный 50х400х3000-1,2 мм, HDZ EKF | шт | 2 | Коэффициент расхода: 1,0.
7.1.11. | Лоток лестничный 50х300х3000-1,2 мм, HDZ EKF | шт | 2 | Коэффициент расхода: 1,0.
7.1.12. | Угол 90 град. горизонтальный для лестничного лотка 50x400 мм HDZ EKF | шт | 2 | Коэффициент расхода: 1,0.
7.1.13. | Угол 90 град. горизонтальный для лестничного лотка 50x300 мм HDZ EKF | шт | 1 | Коэффициент расхода: 1,0.
7.1.14. | Лоток лестничный 50х300х3000-1,2 мм, HDZ EKF | шт | 52 | Коэффициент расхода: 1,0.
7.1.15. | Крышка на лоток 300х3000-1,0 мм HDZ EKF | шт | 52 | Коэффициент расхода: 1,0.
7.1.16. | Лоток лестничный 50х400х3000-1,2 мм, HDZ EKF | шт | 18 | Коэффициент расхода: 1,0.
7.1.17. | Крышка на лоток 400х3000-1,0 мм HDZ EKF | шт | 18 | Коэффициент расхода: 1,0.
7.1.18. | Профиль П(U)-образный 800 мм (1,5 мм) HDZ EKF | шт | 2 | Коэффициент расхода: 1,0.
7.1.19. | Профиль П(U)-образный 500 мм (1,5 мм) HDZ EKF | шт | 6 | Коэффициент расхода: 1,0.
7.1.20. | Профиль П(U)-образный 400 мм (1,5 мм) HDZ EKF | шт | 43 | Коэффициент расхода: 1,0.
7.1.21. | Профиль П(U)-образный 300 мм (1,5 мм) HDZ EKF | шт | 35 | Коэффициент расхода: 1,0.
7.1.22. | Профиль П(U)-образный 3000 мм (1,5 мм) HDZ EKF | шт | 16 | Коэффициент расхода: 1,0.
7.1.23. | Трубы стальная водогазопроводная Ø25х3,2 ГОСТ 3262-75 | т | 0.6 | Коэффициент расхода: 1,04.
7.1.24. | Скоба метал. двухкомпонентная с резиновым уплотнителем Ø25-28мм IEK | шт | 74 | Коэффициент расхода: 1,0.
7.1.25. | Пена двухкомпонентная огнезащитная, 330 мл DKC | шт | 8 | Коэффициент расхода: 1,0.
7.1.26. | Анкер латунный забивной М8 EKF | шт | 172 | Коэффициент расхода: 1,0.
7.1.27. | Шпилька резьбовая М8x1000 EKF | шт | 168 | Коэффициент расхода: 1,0.
7.1.28. | Гайка с фланцем М8 DIN 6923 EKF | шт | 336 | Коэффициент расхода: 1,0.
7.1.29. | Шайба плоская усиленная M8 DIN 9021 EKF | шт | 336 | Коэффициент расхода: 1,0.
8 | Материалы обогрева кровли
8.1. | Прокладка кабеля | м.п | 48
8.1.1. | Саморегулирующийся нагревательный кабель 25ТСК-рв | м.п | 49.44 | Коэффициент расхода: 1,03.
8.1.2. | Комплект муфтирования для саморегулирующихся кабелей УКМ | комплект | 4 | Коэффициент расхода: 1,0.
8.1.3. | Дорожная сетка 100х100х5 ГОСТ 8478-81, 23279-85, 23279-2012 | м2 | 4.4 | Коэффициент расхода: 1,0.
9 | Комплект огней заградительных
9.1. | Монтаж загородительных огней | шт | 6
9.1.1. | Огонь заградительный светодиодный, сила света >32,5cd, тип «Б», 30-265V AC/DC, IP65, потребляемая мощность 6 Вт, излучение: всенаправленное, цвет-красный ЗОМ-48LED | шт | 6 | Коэффициент расхода: 1,0.
9.1.2. | Блок управления световым ограждением "СОМ" с АКБ, металлический корпус, IP40, 220В, 50Гц, выходное напряжение питания 48В постоянного тока, система заземления TN-C, с фотодатчиком ШУ СОМ с АКБ | шт | 1 | Коэффициент расхода: 1,0.
9.1.3. | Арматура для сдвоенного заградительного огня 2ХЗОМ | шт | 1 | Коэффициент расхода: 1,0.
9.1.4. | Опорная стойка с трубостойкой для заградительного огня ОС-H-3/4 | шт | 5 | Коэффициент расхода: 1,0.
10 | Пуско-наладочные работы
10.1. | Пуско-наладочные работы | комплект | 1