## Worksheet
Ведомость объемов работ к тендеру №179
ЭТО НЕ ОФЕРТА И НЕ КП, ЗАПОЛНЯТЬ ЕЕ НЕ НУЖНО. ЭТО ВЕДОМОСТЬ ОБЪЕМОВ РАБОТ, ИСПОЛЬЗУЙТЕ ЕЕ ДЛЯ ВАШИХ РАСЧЕТОВ
Благоустройство. (Вертикальная планировка. Устройство дорожных покрытий) г. Екатеринбург, ул. П. Лумумбы (Бодровский)
№ п/п | Виды работ | Ед. изм. | Кол-во | Примечание
. | Бодровский г. Екатеринбург ул. П. Лумумбы, д.4
1 | Благоустройство. Вертикальная планировка. Устройство дорожных покрытий. Шифр проекта 146-АР/24-0-ГП1 изм.1, 146-АР/24-0-ГП2 изм.2 совместно с146-АР_24-3-АС3 изм.0
1.1. | Вертикальная планировка территории
1.1.1. | Устройство вертикальной планировки с уплотнением | м3 | 1546
1.1.1.1. | Грунт планировки территории | м3 | 1855.2 | Коэффициент расхода: 1,2.
1.2. | Устройство проездов и автостоянок из асфальтобетона (тип 1)
1.2.1. | Устройство основания из щебня М1000 фр. 5-10 мм ГОСТ 8267-93 (0,1м) | м2 | 699.9
1.2.1.1. | Щебень М1000 фр. 5-10 мм ГОСТ 8267-93 | м3 | 80.489 | Коэффициент расхода: 1,15.
1.2.2. | Устройство основания из щебня М1000 фр. 10-20 мм, М1000 фр. 40-70 мм, уложенный по способу заклинки ГОСТ 8267-93 (0,21м) | м2 | 699.9
1.2.2.1. | Щебень М1000 фр. 10-20 мм, М1000 фр. 40-70 мм, уложенный по способу заклинки ГОСТ 8267-93 | м3 | 169.026 | Коэффициент расхода: 1,15.
1.2.3. | Устройство основания из щебня М1000 фр. 10-20 мм ГОСТ 8267-93 (0,08м) | м2 | 699.9
1.2.3.1. | Щебень М1000 фр. 10-20 мм ГОСТ 8267-93 | м3 | 64.391 | Коэффициент расхода: 1,15.
1.2.4. | Розлив битума по щебеночному основанию | м2 | 699.9
1.2.4.1. | Битум БНД 70/100 | л | 559.92 | Коэффициент расхода: 0,8.
1.2.5. | Устройство слоя асфальтобетонного покрытия (0,05 м) | м2 | 699.9
1.2.5.1. | Асфальтобетон А16ВН | т | 69.99 | Коэффициент расхода: 0,1.
1.3. | Устройство велодорожек из асфальтобетона крашенного RAL 3017 (тип 1.1)
1.3.1. | Устройство основания из щебня М1000 фр. 5-10 мм ГОСТ 8267-93 (0,2м) | м2 | 95
1.3.1.1. | Щебень М1000 фр. 5-10 мм ГОСТ 8267-93 | м3 | 21.85 | Коэффициент расхода: 1,15.
1.3.2. | Устройство слоя асфальтобетонного покрытия (0,05 м) | м2 | 95
1.3.2.1. | Асфальтобетон А16ВН | т | 9.5 | Коэффициент расхода: 0,1.
1.4. | Устройство укрепленных велодорожек (тип 1.1у)
1.4.1. | Устройство основания из щебня М1000 фр. 5-10 мм ГОСТ 8267-93 (0,1м) | м2 | 42.6
1.4.1.1. | Щебень М1000 фр. 5-10 мм ГОСТ 8267-93 | м3 | 4.899 | Коэффициент расхода: 1,15.
1.4.2. | Устройство основания из щебня М1000 фр. 10-20 мм, М1000 фр. 40-70 мм, уложенный по способу заклинки ГОСТ 8267-93 (0,21м) | м2 | 42.6
1.4.2.1. | Щебень М1000 фр. 10-20 мм, М1000 фр. 40-70 мм, уложенный по способу заклинки ГОСТ 8267-93 | м3 | 10.288 | Коэффициент расхода: 1,15.
1.4.3. | Устройство основания из щебня М1000 фр. 10-20 мм ГОСТ 8267-93 (0,08м) | м2 | 42.6
1.4.3.1. | Щебень М1000 фр. 10-20 мм ГОСТ 8267-93 | м3 | 3.919 | Коэффициент расхода: 1,15.
1.4.4. | Розлив битума по щебеночному основанию | м2 | 42.6
1.4.4.1. | Битум БНД 70/100 | л | 34.08 | Коэффициент расхода: 0,8.
1.4.5. | Устройство бетонной подготовки (0,1 м) | м2 | 42.6
1.4.5.1. | Бетон | м3 | 4.345 | Коэффициент расхода: 1,02.
1.5. | Устройство тротуаров из вибропресованной трутарной плитки (тип 2,3,4)
1.5.1. | Устройство основания из гранитного отсева (0,3м) | м2 | 1642.8
1.5.1.1. | Гранитный отсев щебня 0-5 мм М1200 ГОСТ31424-2010 | м3 | 566.766 | Коэффициент расхода: 1,15.
1.5.2. | Устройство основания из щебня фракционированного 40-70 мм М1000 с заклинкой щебнем фр. 10-20 мм М1000 ГОСТ 8267-93 (0,2м) | м2 | 1642.8
1.5.2.1. | Щебень М1000 фр. 40-70 мм с заклинкой щебнем М1000 фр. 10-20 мм ГОСТ 8267-93 | м3 | 377.844 | Коэффициент расхода: 1,15.
1.5.3. | Устройство основания из песко-цементной смеси цемента 10% ГОСТ 31357-2007 (0,05м) | м2 | 1642.8
1.5.3.1. | Песко-цементная смесь цемента 10% ГОСТ31357-2007 | кг | 88.711 | Коэффициент расхода: 0,054.
1.5.4. | Устройство вибропресованной тротуарной плитки (0,08м) | м2 | 1642.8
1.5.4.1. | Вибропрессованная тротуарная плитка ГОСТ 17608-2017 | м2 | 1757.796 | Коэффициент расхода: 1,07.
1.6. | Устройство укрепленных тротуаров из вибропресованной трутарной плитки (тип 2у)
1.6.1. | Устройство основания из щебня фракционированного 40-70 мм М1000 с заклинкой щебнем фр. 10-20 мм М1000 ГОСТ 8267-93 (0,2м) | м2 | 630.4
1.6.1.1. | Щебень М1000 фр. 40-70 мм с заклинкой щебнем М1000 фр. 10-20 мм ГОСТ 8267-93 | м3 | 144.992 | Коэффициент расхода: 1,15.
1.6.2. | Устройство основания из песко-цементной смеси цемента 10% ГОСТ 31357-2007 (0,05м) | м2 | 630.4
1.6.2.1. | Песко-цементная смесь цемента 10% ГОСТ31357-2007 | кг | 34.042 | Коэффициент расхода: 0,054.
1.6.3. | Устройство вибропресованной тротуарной плитки (0,08м) | м2 | 630.4
1.6.3.1. | Вибропрессованная тротуарная плитка ГОСТ 17608-2017 | м2 | 674.528 | Коэффициент расхода: 1,07.
1.7. | Устройство тротуарной плитки (тип 2п)
1.7.1. | Устройство геотекстиля иглопробивного | м2 | 1.5
1.7.1.1. | Геотекстиль иглопробивной плотностью 300 г/м2 | м2 | 1.8 | Коэффициент расхода: 1,2.
1.7.2. | Устройство вибропресованной тротуарной плитки | м2 | 1.5
1.7.2.1. | Вибропрессованная тротуарная плитка Прямоугольник Стандарт Белый 600х300х80, арт. Б.5.П.8 | м2 | 1.605 | Коэффициент расхода: 1,07.
1.8. | Устройство тротуарной плитки на укрепленном основании (тип 2пу)
1.8.1. | Устройство геотекстиля иглопробивного | м2 | 9.72
1.8.1.1. | Геотекстиль иглопробивной плотностью 300 г/м2 | м2 | 11.664 | Коэффициент расхода: 1,2.
1.8.2. | Устройство основания из щебня фр. 40-70 мм М1000 с заклинкой щебнем фр. 10-20 мм М1000 ГОСТ 8267-93 (0,4..0,55м) | м2 | 9.72
1.8.2.1. | Щебень М1000 фр. 40-70 мм с заклинкой щебнем М1000 фр. 10-20 мм ГОСТ 8267-93 | м3 | 5.31 | Коэффициент расхода: 1,15.
1.8.3. | Устройство вибропресованной тротуарной плитки | м2 | 9.72
1.8.3.1. | Вибропрессованная тротуарная плитка Прямоугольник Стандарт Белый 600х300х80, арт. Б.5.П.8 | м2 | 10.4 | Коэффициент расхода: 1,07.
1.9. | Устройство тротуарной плитки на укрепленном основании (тип 3п(у))
1.9.1. | Устройство геотекстиля иглопробивного | м2 | 400.4
1.9.1.1. | Геотекстиль иглопробивной плотностью 300 г/м2 | м2 | 480.48 | Коэффициент расхода: 1,2.
1.9.2. | Устройство основания из щебня фр. 40-70 мм М1000 с заклинкой щебнем фр. 5-20 мм М1000 ГОСТ 8267-93 (0,47..0,68м) | м2 | 400.4
1.9.2.1. | Щебень М1000 фр. 40-70 мм с заклинкой щебнем М1000 фр. 10-20 мм ГОСТ 8267-93 | м3 | 264.765 | Коэффициент расхода: 1,15.
1.9.3. | Устройство основания из песко-цементной смеси цемента 10% (0,05м) | м2 | 400.4
1.9.3.1. | Песко-цементная смесь цемента 10% | кг | 21.622 | Коэффициент расхода: 0,054.
1.9.4. | Устройство тротуарной плитки (брусчатки) (0,08м) | м2 | 400.4
1.9.4.1. | Трутроуарная плитка (брусчатка) Б.5.П.8 | шт | 428.428 | Коэффициент расхода: 1,07.
1.10. | Устройство тротуарной плитки (тип 3п)
1.10.1. | Устройство геотекстиля иглопробивного | м2 | 207.34
1.10.1.1. | Геотекстиль иглопробивной плотностью 300 г/м2 | м2 | 248.808 | Коэффициент расхода: 1,2.
1.10.2. | Устройство вибропресованной тротуарной плитки | м2 | 207.34
1.10.2.1. | Вибропрессованная тротуарная плитка Прямоугольник Гранит Белый 600х300х80, арт. Б.5.П.8 | м2 | 221.854 | Коэффициент расхода: 1,07.
1.11. | Устройство отмостки (тип 5)
1.11.1. | Устройство основания из гранитного отсева (0,3м) | м2 | 29.3
1.11.1.1. | Гранитный отсев щебня 0-5 мм М1200 ГОСТ31424-2010 | м3 | 10.109 | Коэффициент расхода: 1,15.
1.11.2. | Устройство основания из щебня фракционированного 40-70 мм М1000 с заклинкой щебнем фр. 10-20 мм М1000 ГОСТ 8267-93 (0,15м) | м2 | 29.3
1.11.2.1. | Щебень М1000 фр. 40-70 мм с заклинкой щебнем М1000 фр. 10-20 мм ГОСТ 8267-93 | м3 | 5.054 | Коэффициент расхода: 1,15.
1.11.3. | Устройство геотекстиля | м2 | 29.3
1.11.3.1. | Геотекстильное полотно 300 г/м2 | м2 | 35.16 | Коэффициент расхода: 1,2.
1.11.4. | Устройство речной гальки (0,2м) | м2 | 29.3
1.11.4.1. | Речная галька фр. 10-20 мм | м3 | 6.153 | Коэффициент расхода: 1,05.
1.12. | Устройство набивного покрытия из речной гальки (тип 5п)
1.12.1. | Устройство геотекстиля иглопробивного | м2 | 311.9
1.12.1.1. | Геотекстиль иглопробивной плотностью 300 г/м2 | м2 | 374.28 | Коэффициент расхода: 1,2.
1.12.2. | Устройство речной гальки (0,24..0,36 м) | м2 | 311.9
1.12.2.1. | Речная галька фр. 10-20 мм | т | 98.249 | Коэффициент расхода:1,05.
1.13. | Устройство набивного покрытия из речной гальки на укрепленном основании (тип 5п(у))
1.13.1. | Устройство геотекстиля иглопробивного | м2 | 25.2
1.13.1.1. | Геотекстиль иглопробивной плотностью 300 г/м2 | м2 | 30.24 | Коэффициент расхода: 1,2.
1.13.2. | Устройство основания из щебня фр. 40-70 мм М1000 с заклинкой щебнем фр. 10-20 мм М1000 ГОСТ 8267-93 (0,4..0,55м) | м2 | 25.2
1.13.2.1. | Щебень М1000 фр. 40-70 мм с заклинкой щебнем М1000 фр. 10-20 мм ГОСТ 8267-93 | м3 | 13.766 | Коэффициент расхода: 1,15.
1.13.3. | Устройство речной гальки (0,2 м) | м2 | 25.2
1.13.3.1. | Речная галька фр. 10-20 мм | т | 5.292 | Коэффициент расхода: 1,05.
1.14. | Устройство газонной решетки с заполнением гравием на спортивной площадке (тип 6п)
1.14.1. | Устройство основания из гранитного отсева (0,1м) | м2 | 225.7
1.14.1.1. | Гранитный отсев щебня 0-5 мм М1200 ГОСТ31424-2010 | м3 | 25.956 | Коэффициент расхода: 1,15.
1.14.2. | Устройство гранитного отсева щебня фр.0-5 мм М1200 ГОСТ 31424-2010 (0,2 м) | м2 | 225.7
1.14.2.1. | Гранитный отсев щебня фр.0-5 мм М1200 ГОСТ 31424-2010 | м3 | 51.911 | Коэффициент расхода:1,15.
1.15. | Устройство газонной решетки с заполнением гравием по укрепленному основанию (тип 6п(у))
1.15.1. | Устройство газонной решетки ECORASTER E50 | м2 | 28.9
1.15.1.1. | Газонная решетка ECORASTER E50 | шт | 272 | Коэффициент расхода: 9,4.
1.15.2. | Заполнение газонной решетки | м2 | 28.9
1.15.2.1. | Щебень гранитный фр. 5-20 мм ГОСТ 8267-93 | м3 | 1.662 | Коэффициент расхода: 1,15.
1.15.3. | Устройство гранитного отсева щебня фр.0-5 мм М1200 ГОСТ 31424-2010 (0,1 м) | м2 | 28.9
1.15.3.1. | Гранитный отсев щебня фр.0-5 мм М1200 ГОСТ 31424-2010 | м3 | 3.324 | Коэффициент расхода: 1,15.
1.16. | Устройство покрытия из гальки (тип 7п)
1.16.1. | Устройство основания из гранитного отсева (0,1м) | м2 | 175.5
1.16.1.1. | Гранитный отсев щебня 0-5 мм М1200 ГОСТ31424-2010 | м3 | 20.183 | Коэффициент расхода: 1,15.
1.16.2. | Укладка дорнита | м2 | 175.5
1.16.2.1. | Геотекстиль Дорнит 200 г/м2 | м2 | 210.6 | Коэффициент расхода: 1,2.
1.16.3. | Устройство гальки речной (0,1 м) | м2 | 175.5
1.16.3.1. | Галька речная фр. 3-8 мм | м3 | 18.428 | Коэффициент расхода:1,05.
1.17. | Устройство основания под резиновое покрытие (тип 8п)
1.17.1. | Устройство геотекстиля иглопробивного | м2 | 22.53
1.17.1.1. | Геотекстиль иглопробивной плотностью 300 г/м2 | м2 | 27.036 | Коэффициент расхода: 1,2.
1.18. | Устройство основания под резиновое бесшовное покрытие на урепленном основании (тип 8п(у))
1.18.1. | Устройство геотекстиля иглопробивного | м2 | 171
1.18.1.1. | Геотекстиль иглопробивной плотностью 300 г/м2 | м2 | 205.2 | Коэффициент расхода: 1,2.
1.18.2. | Устройство основания из щебня фр. 40-70 мм М1000 с заклинкой щебнем фр. 10-20 мм М1000 ГОСТ 8267-93 (0,57..0,72м) | м2 | 171
1.18.2.1. | Щебень М1000 фр. 40-70 мм с заклинкой щебнем М1000 фр. 10-20 мм ГОСТ 8267-93 | м3 | 126.839 | Коэффициент расхода: 1,15.
1.18.3. | Розлив битума по щебеночному основанию | м2 | 171
1.18.3.1. | Битум БНД 90/130 | л | 136.8 | Коэффициент расхода: 0,8.
1.18.4. | Устройство нижнего слоя асфальтобетонного покрытия (0,05 м) | м2 | 171
1.18.4.1. | Асфальтобетон из горячей мелкозернистой смеси тип Б, марка II ГОСТ 9128-2013 | т | 17.1 | Коэффициент расхода: 0,1.
1.19. | Устройство песка (тип 9п)
1.19.1. | Устройство геотекстиля иглопробивного | м2 | 9.5
1.19.1.1. | Геотекстиль иглопробивной плотностью 300 г/м2 | м2 | 11.4 | Коэффициент расхода: 1,2.
1.19.2. | Устройство основания из песка (0,3м) | м2 | 9.5
1.19.2.1. | Безопасный песок (СанПиН 2.1.7.1287-03) | м3 | 3.135 | Коэффициент расхода: 1,1.
1.20. | Устройство основания под газонную решетку (тип 10)
1.20.1. | Устройство основания из щебня фракционированного 40-70 мм М1000 ГОСТ 8267-93 (0,15м) | м2 | 133.64
1.20.1.1. | Щебень М1000 фр. 40-70 мм ГОСТ 8267-93 | м3 | 23.053 | Коэффициент расхода: 1,15.
1.20.2. | Устройство основания из щебня фракционированного 40-70 мм М1000 с заклинкой щебнем фр. 10-20 мм М1000 ГОСТ 8267-93 (0,2м) | м2 | 133.64
1.20.2.1. | Щебень М1000 фр. 40-70 мм с заклинкой щебнем М1000 фр. 10-20 мм ГОСТ 8267-93 | м3 | 30.737 | Коэффициент расхода: 1,15.
1.20.3. | Устройство основания из смеси щебня фр. 20-40мм М1000 (70%) ГОСТ 8267-93 и растительного грунта (0,05м) | м2 | 133.64
1.20.3.1. | Смесь щебня фр. 20-40мм М1000 (70%) ГОСТ 8267-93 и растительного грунта | м3 | 7.684 | Коэффициент расхода: 1,15.
1.20.4. | Устройство решетки | м2 | 133.64
1.20.4.1. | Решетка газонная типа ECORASTER E50 | шт | 1256 | Коэффициент расхода: 9,4.
1.20.5. | Устройство растительного грунта (0,05м) | м2 | 133.64
1.20.5.1. | Растительный грунт | м3 | 8.018 | Коэффициент расхода: 1,2.
1.20.6. | Устройство растительного грунта (0,1м) | м2 | 133.64
1.20.6.1. | Растительный грунт | м3 | 16.037 | Коэффициент расхода: 1,2.
1.21. | Устройство газонной решетки с заполнением газона (тип 10п)
1.21.1. | Устройство геотекстиля иглопробивного | м2 | 366.2
1.21.1.1. | Геотекстиль иглопробивной плотностью 300 г/м2 | м2 | 439.44 | Коэффициент расхода: 1,2.
1.21.2. | Устройство основания из щебня фр. 40-70 мм М1000 с заклинкой щебнем фр. 10-20 мм М1000 ГОСТ 8267-93 (0,45..0,61м) | м2 | 366.2
1.21.2.1. | Щебень М1000 фр. 40-70 мм с заклинкой щебнем М1000 фр. 10-20 мм ГОСТ 8267-93 | м3 | 223.199 | Коэффициент расхода: 1,15.
1.21.3. | Устройство основания из смеси щебня фр. 20-40мм М1000 (70%) ГОСТ 8267-93 и растительного грунта (0,05м) | м2 | 366.2
1.21.3.1. | Смесь щебня фр. 20-40мм М1000 (70%) ГОСТ 8267-93 и растительного грунта | м3 | 21.057 | Коэффициент расхода: 1,15.
1.21.4. | Устройство решетки | м2 | 366.2
1.21.4.1. | Решетка газонная типа ECORASTER E50 | шт | 3442 | Коэффициент расхода: 9,4.
1.21.5. | Устройство растительного грунта (0,05м) | м2 | 366.2
1.21.5.1. | Растительный грунт | м3 | 21.972 | Коэффициент расхода: 1,2.
1.21.6. | Устройство растительного грунта (0,1м) | м2 | 366.2
1.21.6.1. | Растительный грунт | м3 | 43.944 | Коэффициент расхода: 1,2.
1.22. | Устройство газона (тип 11)
1.22.1. | Устройство основания из гранитного отсева (0,1м) | м2 | 1171.61
1.22.1.1. | Гранитный отсев щебня 0-5 мм М1200 ГОСТ31424-2010 | м3 | 134.735 | Коэффициент расхода: 1,15.
1.22.2. | Устройство растительного грунта (0,2м) | м2 | 1171.61
1.22.2.1. | Растительный грунт | м3 | 281.186 | Коэффициент расхода: 1,2.
1.23. | Устройство грунта для озеленения с отсыпкой корой лиственницы средней фракции (тип 11п)
1.23.1. | Устройство геотекстиля иглопробивного | м2 | 473.48
1.23.1.1. | Геотекстиль иглопробивной плотностью 300 г/м2 | м2 | 568.176 | Коэффициент расхода: 1,2.
1.23.2. | Устройство растительного грунта (0,24..0,36 м) | м2 | 473.48
1.23.2.1. | Растительный грунт | м3 | 170.453 | Коэффициент расхода: 1,2.
1.24. | Устройство бордюров на тротурах
1.24.1. | Устройство основания из щебня 20-40 под бортовые камни (0,1м) | м2 | 974.61
1.24.1.1. | Щебень 20-40 мм ГОСТ 8267-93 | м3 | 112.08 | Коэффициент расхода: 1,15.
1.24.2. | Установка бортовых камней гранитных | м.п | 502
1.24.2.1. | Бетон В15 | м3 | 53.764 | Коэффициент расхода: 1,02.
1.24.3. | Бордюр тротуарный БР 100.30.15 | шт | 528 | Коэффициент расхода: 1,0.
1.24.3.1. | Установка бортовых камней бетонных | м.п | 1409
1.24.3.2. | Бетон В15 | м3 | 57.487 | Коэффициент расхода: 1,02.
1.24.3.3. | Бордюр тротуарный БР 100.20.8 | шт | 1480 | Коэффициент расхода: 1,05.
1.24.3.4. | Установка стальных оцинкованных бордюров | м.п | 455
1.24.4. | Бордюр стальной оцинкованный БС-130.70.240-1,5-L-ОС | шт | 368 | Коэффициент расхода: 1,05.
1.24.4.1. | Бордюр стальной оцинкованный БС-200.70.240-1,5-L-ОС | шт | 239 | Коэффициент расхода: 1,05.
1.25. | Устройство дорожных знаков
1.25.1. | Установка знака приоритета | шт | 1
1.25.1.1. | Знак приоритета 700 мм | шт | 1 | Коэффициент расхода: 1,0.
1.25.2. | Установка запрещающего знака | шт | 1
1.25.2.1. | Запрещающий знак 600 мм | шт | 1 | Коэффициент расхода: 1,0.
1.25.3. | Установка знаков особых предписаний | шт | 5
1.25.3.1. | Знак особого предприсания 600х600 мм | шт | 2 | Коэффициент расхода: 1,0.
1.25.3.2. | Знак особого предприсания 600х600 мм | шт | 1 | Коэффициент расхода: 1,0.
1.25.3.3. | Знак особого предприсания 900х600 мм | шт | 1 | Коэффициент расхода: 1,0.
1.25.3.4. | Знак особого предприсания 900х600 мм | шт | 1 | Коэффициент расхода: 1,0.
1.25.4. | Установка информационных знаков | шт | 3
1.25.4.1. | Информационные знаки 600х600 мм | шт | 3 | Коэффициент расхода: 1,0.
1.25.5. | Установка знака дополнительной информации | шт | 2
1.25.5.1. | Знак дополнительной информации 600х300 мм | шт | 2 | Коэффициент расхода: 1,0.
1.25.6. | Установка информационной таблицы | шт | 1
1.25.6.1. | Знак индивидуального проектирования "Кроме спецтранспорта" 350х700 мм | шт | 1 | Коэффициент расхода: 1,0.
1.25.7. | Установка металлических оцинкованных стоек | шт | 9
1.25.7.1. | Стойка металлическая оцинкованная (L-4,0 м, d-76 мм) | шт | 7 | Коэффициент расхода: 1,0.
1.25.7.2. | Стойка металлическая оцинкованная (L-5,0 м, d-76 мм) | шт | 2 | Коэффициент расхода: 1,0.
1.25.7.3. | Бетон В15 F150 W4 | м3 | 1.164 | Коэффициент расхода: 1,02.
1.26. | Нанесение дорожной разметки
1.26.1. | Дорожная разметка парковочных мест | м2 | 8.575
1.26.1.1. | Краска для разметки парковочных мест | кг | 6.689 | Коэффициент расхода: 0,78.
1.26.2. | Дорожная разметка пешеходных переходов | м2 | 12.8
1.26.2.1. | Краска для разметки пешеходных переходов | кг | 9.984 | Коэффициент расхода: 0,78.
1.26.3. | Разметка парковочных мест для инвалидов | м2 | 2.13
1.26.3.1. | Краска для разметки парковочных мест для инвалидов | кг | 1.661 | Коэффициент расхода: 0,78.