## Worksheet
Ведомость объемов работ к тендеру №24
ЭТО НЕ ОФЕРТА И НЕ КП, ЗАПОЛНЯТЬ ЕЕ НЕ НУЖНО. ЭТО ВЕДОМОСТЬ ОБЪЕМОВ РАБОТ, ИСПОЛЬЗУЙТЕ ЕЕ ДЛЯ ВАШИХ РАСЧЕТОВ
Внутренние инженерные системы. Отопление г. Ялуторовск, ул. Свободы, д. 242 (Счастье)
№ п/п | Виды работ | Ед. изм. | Кол-во | Примечание
. | ЯЛТ ул. Свободы, д. 242 (Счастье)
1 | Внутренние инженерные сети. Отопление
1.1. | Монтаж Стальных настенных конвекторов травмобезопасных средней глубины, с боковым подключением, концевой "Универсал С" КСК20 с модулем "А01". Высота кожуха 400 мм, в комплекте с креплениями | шт | 370
1.1.1. | КСК20-700 К (А01, рез.), Q70=700Вт | шт | 2 | Коэффициент расхода: 1,00
1.1.2. | КСК20-850 К (А01, рез.), Q70=850Вт | шт | 35 | Коэффициент расхода: 1,00
1.1.3. | КСК20-1000 К (А01, рез.), Q70=1000Вт | шт | 58 | Коэффициент расхода: 1,00
1.1.4. | КСК20-1226 К (А01, рез.), Q70=1226Вт | шт | 52 | Коэффициент расхода: 1,00
1.1.5. | КСК20-1348 К (А01, рез.), Q70=1348Вт | шт | 24 | Коэффициент расхода: 1,00
1.1.6. | КСК20-1471 К (А01, рез.), Q70=1471Вт | шт | 76 | Коэффициент расхода: 1,00
1.1.7. | КСК20-1593 К (А01, рез.), Q70=1593Вт | шт | 19 | Коэффициент расхода: 1,00
1.1.8. | КСК20-1716 К (А01, рез.), Q70=1716Вт | шт | 10 | Коэффициент расхода: 1,00
1.1.9. | КСК20-1838 К (А01, рез.), Q70=1838Вт | шт | 9 | Коэффициент расхода: 1,00
1.1.10. | КСК20-1961 К (А01, рез.), Q70=1961Вт | шт | 16 | Коэффициент расхода: 1,00
1.1.11. | КСК20-2083 К (А01, рез.), Q70=2083Вт | шт | 14 | Коэффициент расхода: 1,00
1.1.12. | КСК20-2206 К (А01, рез.), Q70=2206Вт | шт | 18 | Коэффициент расхода: 1,00
1.1.13. | КСК20-2328 К (А01, рез.), Q70=2328Вт | шт | 7 | Коэффициент расхода: 1,00
1.1.14. | КСК20-2451 К (А01, рез.), Q70=2451Вт | шт | 7 | Коэффициент расхода: 1,00
1.1.15. | КСК20-2574 К (А01, рез.), Q70=2574Вт | шт | 9 | Коэффициент расхода: 1,00
1.1.16. | КСК20-2696 К (А01, рез.), Q70=2696Вт | шт | 6 | Коэффициент расхода: 1,00
1.1.17. | КСК20-2819 К (А01, рез.), Q70=2819Вт | шт | 3 | Коэффициент расхода: 1,00
1.1.18. | КСК20-2941 К (А01, рез.), Q70=2941Вт | шт | 5 | Коэффициент расхода: 1,00
1.2. | Монтаж кранов для выпуска воздуха | шт | 370
1.2.1. | Кран для выпуска воздуха, СТД 7073В | шт | 370 | Коэффициент расхода: 1,00
1.3. | Монтаж Стальных настенных травмобезопасных конвекторов средней глубины, с боковым подключением с правой стороны, тип Мини С КСК20 (А01, рез., прав,), в компл. с краном для выпуска воздуха и креплениями | шт | 27
1.3.1. | Мини С КСК20-700 К (А01, рез., прав.), Q70=700Вт | шт | 9 | Коэффициент расхода: 1,00
1.3.2. | Мини С КСК20-980 К (А01, рез., прав.), Q70=980Вт | шт | 2 | Коэффициент расхода: 1,00
1.3.3. | Мини С КСК20-1555 К (А01, рез., прав.), Q70=1555Вт | шт | 13 | Коэффициент расхода: 1,00
1.3.4. | Мини С КСК20-1630 К (А01, рез., прав.), Q70=1630Вт | шт | 3 | Коэффициент расхода: 1,00
1.4. | Монтаж Клапанов терморегулятора для двухтрубной насосной системы отопления TR-N; прямой; подключение термоэлемента типа М30х1,5; внутренняя резьба | шт | 127
1.4.1. | Клапан терморегулятора TR-N, DN20 013G7016R | шт | 127 | Коэффициент расхода: 1,00
1.5. | Монтаж Клапанов терморегулятора для насосной однотрубной и гравитационной двухтрубной систем отопления TR-G; подключение термоэлемента типа М30х1,5; прямой; внутренняя резьба DN20. 013G7026R | шт | 270
1.5.1. | Клапан терморегулятора TR-G, DN20 013G7026R | шт | 270 | Коэффициент расхода: 1,00
1.6. | Монтаж Кранов шаровых полнопроходных латунных никелированных с накидной гайкой; BVR-FR | шт | 360
1.6.1. | Кран шаровой полнопроходной латунный никелированный с накидной гайкой; BVR-FR, DN20 065В8204R | шт | 360 | Коэффициент расхода: 1,00
1.7. | Монтаж Клапанов запорных с возможностью опорожнения LV; прямой DN20; 003L0146R | шт | 37
1.7.1. | Клапан запорный с возможностью опорожнения LV; прямой DN20; 003L0146R | шт | 37 | Коэффициент расхода: 1,00
1.8. | Монтаж Термостатических элементов RTRW-K 7084 со встроенным температурным датчиком; 013G7084 | шт | 27
1.8.1. | Термостатический элемент RTRW-K 7084 со встроенным температурным датчиком; 013G7084 | шт | 27 | Коэффициент расхода: 1,00
1.9. | Монтаж Термостатических элементов TR 9001 Ultra со встроенным датчиком, присоединение М30х1,5; 013G9001R | шт | 145
1.9.1. | Термостатический элемент TR 9001 Ultra со встроенным датчиком, присоединение М30х1,5; 013G9001R | шт | 145 | Коэффициент расхода: 1,00
1.10. | Монтаж Термостатических элементов TR 9015 Ultra со встроенным датчиком, присоединение М30х1,5, диапазон настройки 15-28С; 013G9015R | шт | 225
1.10.1. | Термостатический элемент TR 9015 Ultra со встроенным датчиком, присоединение М30х1,5, диапазон настройки 15-28С; 013G9015R | шт | 225 | Коэффициент расхода: 1,00
1.11. | Монтаж Коллекторов сварных, изготавливаемых на месте из стальной трубы DN200. Кол-во отводов: 4 шт. ГОСТ 10704-91 | шт | 2
1.11.1. | Коллектор сварной, изготавливаемый на месте из стальной трубы DN200. Кол-во отводов: 4 шт. ГОСТ 10704-91 | шт | 2 | Коэффициент расхода: 1,00
1.12. | Монтаж Автоматических балансировочных клапанов; ВР; диапазон поддерживаемого перепада давления 5-25кПа DN15; АРТ-R3 5-25; 003Z5701R3 | шт | 52
1.12.1. | Автоматический балансировочный клапан; ВР; диапазон поддерживаемого перепада давления 5-25кПа DN15; АРТ-R3 5-25; 003Z5701R3 | шт | 52 | Коэффициент расхода: 1,00
1.13. | Монтаж Кранов шаровых полнопроходных латунных никелированных; внутренняя резьба; тип BVR-R; PN40 | шт | 150
1.13.1. | Кран шаровой полнопроходной латунный никелированный; внутренняя резьба; тип BVR-R; PN40, DN15, 065B8307RG | шт | 20 | Коэффициент расхода: 1,00
1.13.2. | Кран шаровой полнопроходной латунный никелированный; внутренняя резьба; тип BVR-R; PN40, DN20, 065B8308RG | шт | 104 | Коэффициент расхода: 1,00
1.13.3. | Кран шаровой полнопроходной латунный никелированный; внутренняя резьба; тип BVR-R; PN40, DN25, 065B8309RG | шт | 18 | Коэффициент расхода: 1,00
1.13.4. | Кран шаровой полнопроходной латунный никелированный; внутренняя резьба; тип BVR-R; PN40, DN65, 065B8313RG | шт | 8 | Коэффициент расхода: 1,00
1.14. | Монтаж Кранов стальных шаровых со стандартным проходом под приварку с рукояткой тип JiP-R Standard WW | шт | 8
1.14.1. | Кран стальной шаровой со стандартным проходом под приварку с рукояткой тип JiP-R Standard WW, DN65, 065N9606R | шт | 6 | Коэффициент расхода: 1,00
1.14.2. | Кран стальной шаровой со стандартным проходом под приварку с рукояткой тип JiP-R Standard WW, DN80, 065N9607R | шт | 2 | Коэффициент расхода: 1,00
1.15. | Монтаж Ручных муфтовых балансировочных клапанов MVT-R с блокировкой настройки | шт | 4
1.15.1. | Ручной муфтовый балансировочный клапан MVT-R с блокировкой настройки, DN15 LF, 003Z4040R | шт | 1 | Коэффициент расхода: 1,00
1.15.2. | Ручной муфтовый балансировочный клапан MVT-R с блокировкой настройки, DN50, 003Z4046R | шт | 3 | Коэффициент расхода: 1,00
1.16. | Монтаж Ручных муфтовых балансировочных клапанов MVT-R с блокировкой настройки для использования в качестве партнера для клапана APT-R с включением клапана в диапазон регулируемого перепада давления DN15 LF, 003Z4040R | шт | 52
1.16.1. | Ручной муфтовый балансировочный клапан MVT-R с блокировкой настройки для использования в качестве партнера для клапана APT-R с включением клапана в диапазон регулируемого перепада давления DN15 LF, 003Z4040R | шт | 52 | Коэффициент расхода: 1,00
1.17. | Монтаж Труб напорных армированных алюминием из ПП рандомсополимера (PP-R/AL/PP-R) Pro Aqua DUO SDR6, рабочее давление 6,5 бар, рабочая температура 80°С | м.п | 1233.65
1.17.1. | PP-R SDR6 DUO Дн20х3,4; РА39008 | м.п | 178.75 | Коэффициент расхода: 1,00
1.17.2. | PP-R SDR6 DUO Дн25х4,2; РА39010 | м.п | 175.56 | Коэффициент расхода: 1,00
1.17.3. | PP-R SDR6 DUO Дн32х5,4; РА39012 | м.п | 165.11 | Коэффициент расхода: 1,00
1.17.4. | PP-R SDR6 DUO Дн40х6,7; РА39014 | м.п | 305.8 | Коэффициент расхода: 1,00
1.17.5. | PP-R SDR6 DUO Дн50х8,3; РА39016 | м.п | 46.2 | Коэффициент расхода: 1,00
1.17.6. | PP-R SDR6 DUO Дн63х10,5; РА39018 | м.п | 32.78 | Коэффициент расхода: 1,00
1.17.7. | PP-R SDR6 DUO Дн75х12,5; РА39020 | м.п | 329.45 | Коэффициент расхода: 1,00
1.18. | Монтаж Труб стальных электросварных прямошовных Дн89х3,5, ГОСТ 10704-91 | м.п | 42.2
1.18.1. | Трубы стальные электросварные прямошовные Дн89х3,5, ГОСТ 10704-91 | м.п | 42.2 | Коэффициент расхода: 1,00
1.19. | Монтаж Труб стальных водогазопроводных обыкновенных Ду20, ГОСТ 3262-75 | м.п | 1778.92
1.19.1. | Трубы стальные водогазопроводные обыкновенные Ду20, ГОСТ 3262-75 | м.п | 1778.92 | Коэффициент расхода: 1,00
1.20. | Монтаж Трубок из вспененного каучука K-FLEX ST, 0,034Вт/(м*С), Tmin -200C, Tmax 110C | м.п | 1233.1
1.20.1. | Трубка K-FLEX 19х022-2 ST, R19022215508 | м.п | 178.75 | Коэффициент расхода: 1,00
1.20.2. | Трубка K-FLEX 19х025-2 ST, R19025215508 | м.п | 175.01 | Коэффициент расхода: 1,00
1.20.3. | Трубка K-FLEX 19х035-2 ST, R19035215508 | м.п | 165.11 | Коэффициент расхода: 1,00
1.20.4. | Трубка K-FLEX 19х042-2 ST, R19042215508 | м.п | 305.8 | Коэффициент расхода: 1,00
1.20.5. | Трубка K-FLEX 19х054-2 ST, R19054215508 | м.п | 46.2 | Коэффициент расхода: 1,00
1.20.6. | Трубка K-FLEX 19х064-2 ST, R19064215508 | м.п | 32.78 | Коэффициент расхода: 1,00
1.20.7. | Трубка K-FLEX 19х076-2 ST, R19076215508 | м.п | 329.45 | Коэффициент расхода: 1,00
1.21. | Огрунтовка стальных труб за 2 раза | м2 | 151.03
1.21.1. | Грунтовка ГФ-021, 2 слоя | кг | 24.16 | Коэффициент расхода: 0,16
1.22. | Покраска стальных труб за 1 раз | м2 | 151.03
1.22.1. | Эмаль ПФ-115, 1 слой | кг | 18.12 | Коэффициент расхода: 0,12
1.23. | Монтаж Муфт комбинированных разъемных с внутренней резьбой 65 мм | шт | 8
1.23.1. | Муфта комбинированная разъемная с внутренней резьбой 65 мм | шт | 8 | Коэффициент расхода: 1,00
1.24. | Монтаж Отводов 45 для трубы PP-R SDR6 DUO | шт | 50
1.24.1. | Отвод 45 для трубы PP-R SDR6 DUO, DN20 | шт | 37 | Коэффициент расхода: 1,00
1.24.2. | Отвод 45 для трубы PP-R SDR6 DUO, DN25 | шт | 2 | Коэффициент расхода: 1,00
1.24.3. | Отвод 45 для трубы PP-R SDR6 DUO, DN32 | шт | 5 | Коэффициент расхода: 1,00
1.24.4. | Отвод 45 для трубы PP-R SDR6 DUO, DN75 | шт | 6 | Коэффициент расхода: 1,00
1.25. | Монтаж Отводов 45 для трубы ГОСТ 3262-75, DN20 | шт | 232
1.25.1. | Отвод 45 для трубы ГОСТ 3262-75, DN20 | шт | 232 | Коэффициент расхода: 1,00
1.26. | Монтаж Отводов 90 для трубы PP-R SDR6 DUO | шт | 208
1.26.1. | Отвод 90 для трубы PP-R SDR6 DUO, DN20 | шт | 67 | Коэффициент расхода: 1,00
1.26.2. | Отвод 90 для трубы PP-R SDR6 DUO, DN25 | шт | 66 | Коэффициент расхода: 1,00
1.26.3. | Отвод 90 для трубы PP-R SDR6 DUO, DN32 | шт | 31 | Коэффициент расхода: 1,00
1.26.4. | Отвод 90 для трубы PP-R SDR6 DUO, DN40 | шт | 22 | Коэффициент расхода: 1,00
1.26.5. | Отвод 90 для трубы PP-R SDR6 DUO, DN50 | шт | 2 | Коэффициент расхода: 1,00
1.26.6. | Отвод 90 для трубы PP-R SDR6 DUO, DN75 | шт | 20 | Коэффициент расхода: 1,00
1.27. | Монтаж Отводов 90 для трубы ГОСТ 10704-91, DN80 | шт | 6
1.27.1. | Отвод 90 для трубы ГОСТ 10704-91, DN80 | шт | 6 | Коэффициент расхода: 1,00
1.28. | Монтаж Отводов 90 для трубы ГОСТ 3262-75, DN20 | шт | 783
1.28.1. | Отвод 90 для трубы ГОСТ 3262-75, DN20 | шт | 783 | Коэффициент расхода: 1,00
1.29. | Монтаж Тройников для трубы PP-R SDR6 DUO | шт | 256
1.29.1. | Тройник для трубы PP-R SDR6 DUO, DN20 | шт | 137 | Коэффициент расхода: 1,00
1.29.2. | Тройник для трубы PP-R SDR6 DUO, DN25 | шт | 24 | Коэффициент расхода: 1,00
1.29.3. | Тройник для трубы PP-R SDR6 DUO, DN32 | шт | 24 | Коэффициент расхода: 1,00
1.29.4. | Тройник для трубы PP-R SDR6 DUO, DN40 | шт | 38 | Коэффициент расхода: 1,00
1.29.5. | Тройник для трубы PP-R SDR6 DUO, DN50 | шт | 12 | Коэффициент расхода: 1,00
1.29.6. | Тройник для трубы PP-R SDR6 DUO, DN63 | шт | 6 | Коэффициент расхода: 1,00
1.29.7. | Тройник для трубы PP-R SDR6 DUO, DN75 | шт | 15 | Коэффициент расхода: 1,00
1.30. | Монтаж Тройников для трубы ГОСТ 3262-75 DN20 | шт | 184
1.30.1. | Тройник для трубы ГОСТ 3262-75 DN20 | шт | 184 | Коэффициент расхода: 1,00
1.31. | Монтаж Автоматических воздухоотводчиков | шт | 2
1.31.1. | Автоматический воздухоотводчик | шт | 2 | Коэффициент расхода: 1,00
1.32. | Монтаж Креплений труб (261 кг) | шт | 312
1.32.1. | Траверса (0,5 м траверсы на 1 крепление) | м.п | 156 | Коэффициент расхода: 1,00
1.32.2. | Шпилька М10 (0,8 м на 1 крепление) | м.п | 250 | Коэффициент расхода: 1,00
1.32.3. | Гайка М10 | шт | 624 | Коэффициент расхода: 1,00
1.32.4. | Анкер забивной латунный М10х32 | шт | 624 | Коэффициент расхода: 1,00
1.33. | Монтаж Муфт полипропиленовых комбинированных с наружной резьбой | шт | 144
1.33.1. | Муфта полипропиленовая комбинированная с наружной резьбой PP-R Дн 20 - DN15 | шт | 58 | Коэффициент расхода: 1,00
1.33.2. | Муфта полипропиленовая комбинированная с наружной резьбой PP-R Дн 25 - DN15 | шт | 74 | Коэффициент расхода: 1,00
1.33.3. | Муфта полипропиленовая комбинированная с наружной резьбой PP-R Дн 32 - DN15 | шт | 12 | Коэффициент расхода: 1,00
1.34. | Монтаж Муфт полипропиленовых разъемных комбинированных с наружной резьбой | шт | 236
1.34.1. | Муфта полипропиленовая разъемная комбинированная с наружной резьбой PP-R Дн 20 - DN15 | шт | 58 | Коэффициент расхода: 1,00
1.34.2. | Муфта полипропиленовая разъемная комбинированная с наружной резьбой PP-R Дн 25 - DN15 | шт | 74 | Коэффициент расхода: 1,00
1.34.3. | Муфта полипропиленовая разъемная комбинированная с наружной резьбой PP-R Дн 20 - DN20 | шт | 18 | Коэффициент расхода: 1,00
1.34.4. | Муфта полипропиленовая разъемная комбинированная с наружной резьбой PP-R Дн 25 - DN20 | шт | 74 | Коэффициент расхода: 1,00
1.34.5. | Муфта полипропиленовая разъемная комбинированная с наружной резьбой PP-R Дн 32 - DN20 | шт | 12 | Коэффициент расхода: 1,00
1.35. | Монтаж Муфт полипропиленовых PP-R | шт | 427
1.35.1. | Муфта полипропиленовая PP-R Дн 20 | шт | 65 | Коэффициент расхода: 1,00
1.35.2. | Муфта полипропиленовая PP-R Дн 25 | шт | 120 | Коэффициент расхода: 1,00
1.35.3. | Муфта полипропиленовая PP-R Дн 32 | шт | 55 | Коэффициент расхода: 1,00
1.35.4. | Муфта полипропиленовая PP-R Дн 40 | шт | 80 | Коэффициент расхода: 1,00
1.35.5. | Муфта полипропиленовая PP-R Дн 50 | шт | 12 | Коэффициент расхода: 1,00
1.35.6. | Муфта полипропиленовая PP-R Дн 63 | шт | 10 | Коэффициент расхода: 1,00
1.35.7. | Муфта полипропиленовая PP-R Дн 75 | шт | 85 | Коэффициент расхода: 1,00
1.36. | Монтаж Переходников стальных DN20 нар. Резьба - DN15 внутр. резьба | шт | 12
1.36.1. | Переходник стальной DN20 нар. Резьба - DN15 внутр. резьба | шт | 12 | Коэффициент расхода: 1,00
1.37. | Монтаж Резьбы внутренней DN20 | шт | 124
1.37.1. | Резьба внутренняя DN20 | шт | 124 | Коэффициент расхода: 1,00
1.38. | Пусконаладочные работы. Гидравлические испытания системы | комплект | 1
1.39. | Пусконаладочные работы. Запуск системы отопления | комплект | 1
1.40. | Бурение отверстий горизонт. (для труб Ø20) | шт | 540
1.41. | Бурение отверстий вертикальн. Трасса в подполье (для труб Ø20-Ø89) | шт | 146
1.42. | Бурение отверстий вертикальн. Квартиры (для труб Ø20) | шт | 37