## Worksheet
Ведомость объемов работ к тендеру №252
ЭТО НЕ ОФЕРТА И НЕ КП, ЗАПОЛНЯТЬ ЕЕ НЕ НУЖНО. ЭТО ВЕДОМОСТЬ ОБЪЕМОВ РАБОТ, ИСПОЛЬЗУЙТЕ ЕЕ ДЛЯ ВАШИХ РАСЧЕТОВ
Фасад. Устройство мокрого штукатурного фасада.
№ п/п | Виды работ | Ед. изм. | Кол-во | Примечание
. | Теплые кварталы г. Екатеринбург ул. Студенческая
А. | Шифр РД: 23-08-05-1.1-АР3 Фасады. Устройство мокрого штукатурного фасада (АР). Секция 1.1.
1 | Устройство декоративной штукатурки в простенки под и над окнами 1го этажа
1.1. | Монтаж теплоизоляции | м2 | 22.4
1.1.1. | Грунтовка глубокого проникновения | л | 3.36 | Коэффициент расхода: 0,15.
1.1.2. | Клей для теплоизоляции | кг | 134.4 | Коэффициент расхода: 6,0 .
1.1.3. | Минераловатные плиты на основе базальта плотностью не менее 130 кг/м3 толщиной 50 мм | м3 | 1.21 | Коэффициент расхода: 1,08.
1.1.4. | Дюбель-гвоздь для теплоизоляции | шт | 179.2 | Коэффициент расхода: 8,0.
1.2. | Устройство армирующего слоя | м2 | 22.4
1.2.1. | Клей для сетки | кг | 134.4 | Коэффициент расхода: 6,0.
1.2.2. | Сетка фасадная | м2 | 24.64 | Коэффициент расхода: 1,1.
1.2.3. | Профиль ПВХ угловой с армирующей сеткой | м.п | 179.2 | Коэффициент расхода: 8,0.
1.3. | Нанесение декоративной штукатурки | м2 | 22.4
1.3.1. | Грунтовка глубокого проникновения | л | 3.36 | Коэффициент расхода: 0,15.
1.3.2. | Штукатурка декоративная | кг | 67.2 | Коэффициент расхода: 3,0.
1.4. | Покраска фасада | м2 | 22.4
1.4.1. | Краска RAL 7024 | л | 26.88 | Коэффициент расхода: 1,2.
2 | Устройство декоративной фасадной штукатурки в простенки под и над окнами 2-17 этажа, козырьки.
2.1. | Монтаж теплоизоляции | м2 | 376.6
2.1.1. | Грунтовка глубокого проникновения | л | 56.49 | Коэффициент расхода: 0,15.
2.1.2. | Клей для теплоизоляции | кг | 2259.6 | Коэффициент расхода: 6,0.
2.1.3. | Минераловатные плиты на основе базальта плотностью не менее 130 кг/м3 толщиной 50 мм | м3 | 20.336 | Коэффициент расхода: 1,08.
2.1.4. | Дюбель-гвоздь для теплоизоляции | шт | 3012.8 | Коэффициент расхода: 8,0.
2.2. | Устройство армирующего слоя | м2 | 376.6
2.2.1. | Клей для сетки | кг | 2259.6 | Коэффициент расхода: 6,0.
2.2.2. | Сетка фасадная | м2 | 414.26 | Коэффициент расхода: 1,1.
2.2.3. | Профиль ПВХ угловой с армирующей сеткой | м.п | 1355.76 | Коэффициент расхода: 3,6.
2.3. | Нанесение декоративной штукатурки с рисунком под текстуру дерева | м2 | 376.6
2.3.1. | Грунтовка глубокого проникновения | л | 56.49 | Коэффициент расхода: 0,15.
2.3.2. | Штукатурка декоративная | кг | 1129.8 | Коэффициент расхода: 3,0.
2.4. | Покраска фасада | м2 | 376.6
2.4.1. | Краска Maril 85 (L81, C20, H74), бежевый | л | 451.92 | Коэффициент расхода: 1,2.
3 | Окраска фасада. Торец плиты перекрытия 4го этажа
3.1. | Покраска фасада | м2 | 16.8
3.1.1. | Грунтовка глубокого проникновения | л | 2.52 | Коэффициент расхода: 0,15.
3.1.2. | Краска Magma 70 (L48, C26, H37) красный | л | 20.16 | Коэффициент расхода: 1,2.
4 | Окраска фасада. Торец плиты перекрытия 6, 8, 10, 12, 14, 16 этажей
4.1. | Покраска фасада | м2 | 99.3
4.1.1. | Грунтовка глубокого проникновения | л | 14.895 | Коэффициент расхода: 0,15.
4.1.2. | Краска Onyx 135 (L78, C26, H70) желтый | л | 119.16 | Коэффициент расхода: 1,2.
5 | Заполнение шва деформационного шва между плитой перекрытия и кладкой
5.1. | Заполнение шва между плитой перекрытия и кладкой | м.п | 580.5
5.1.1. | Вилатерм 30 | м.п | 609.525 | Коэффициент расхода: 1,05.
5.1.2. | Герметик полиуретановый, 600мл | шт | 483.75 | Коэффициент расхода: 1,05.
6 | Заполнение шва деформационного шва между секциями
6.1. | Заполнение шва деформационного шва между секциями | м.п | 118
6.1.1. | Вилатерм 30 | м.п | 123.9 | Коэффициент расхода: 1,05.
6.1.2. | Герметик полиуретановый, 600мл | шт | 78.667 | Коэффициент расхода: 1,05.
7 | Отделка парапетов надстройки с внутренней стороны.Торец плит вентшахт.
7.1. | Покраска фасада | м2 | 33.7 | Коэффициент расхода: 1,0.
7.1.1. | Грунтовка глубокого проникновения | л | 5.055 | Коэффициент расхода: 0,15.
7.1.2. | Краска Magma 70 (L48, C26, H37) красный | л | 40.44 | Коэффициент расхода: 1,2.
Б. | Шифр РД: 23-08-05-1.2-АР3 Фасады. Устройство мокрого штукатурного фасада (АР). Секция 1.2.
8 | Устройство декоративной штукатурки в простенки под и над окнами 1го этажа
8.1. | Монтаж теплоизоляции | м2 | 42.8
8.1.1. | Грунтовка глубокого проникновения | л | 6.42 | Коэффициент расхода: 0,15.
8.1.2. | Клей для теплоизоляции | кг | 256.8 | Коэффициент расхода: 6,0 .
8.1.3. | Минераловатные плиты на основе базальта плотностью не менее 130 кг/м3 толщиной 50 мм | м3 | 2.311 | Коэффициент расхода: 1,08.
8.1.4. | Дюбель-гвоздь для теплоизоляции | шт | 342.4 | Коэффициент расхода: 8,0.
8.2. | Устройство армирующего слоя | м2 | 42.8
8.2.1. | Клей для сетки | кг | 256.8 | Коэффициент расхода: 6,0.
8.2.2. | Сетка фасадная | м2 | 47.08 | Коэффициент расхода: 1,1.
8.2.3. | Профиль ПВХ угловой с армирующей сеткой | м.п | 342.4 | Коэффициент расхода: 8,0.
8.3. | Нанесение декоративной штукатурки | м2 | 42.8
8.3.1. | Грунтовка глубокого проникновения | л | 6.42 | Коэффициент расхода: 0,15.
8.3.2. | Штукатурка декоративная | кг | 128.4 | Коэффициент расхода: 3,0.
8.4. | Покраска фасада | м2 | 42.8
8.4.1. | Краска RAL 7024 | л | 51.36 | Коэффициент расхода: 1,2.
9 | Устройство декоративной фасадной штукатурки в простенки под и над окнами 2-18 этажа, козырьки.
9.1. | Монтаж теплоизоляции | м2 | 311.8
9.1.1. | Грунтовка глубокого проникновения | л | 46.77 | Коэффициент расхода: 0,15.
9.1.2. | Клей для теплоизоляции | кг | 1870.8 | Коэффициент расхода: 6,0.
9.1.3. | Минераловатные плиты на основе базальта плотностью не менее 130 кг/м3 толщиной 50 мм | м3 | 16.837 | Коэффициент расхода: 1,08.
9.1.4. | Дюбель-гвоздь для теплоизоляции | шт | 2494.4 | Коэффициент расхода: 8,0.
9.2. | Устройство армирующего слоя | м2 | 311.8
9.2.1. | Клей для сетки | кг | 1870.8 | Коэффициент расхода: 6,0.
9.2.2. | Сетка фасадная | м2 | 342.98 | Коэффициент расхода: 1,1.
9.2.3. | Профиль ПВХ угловой с армирующей сеткой | м.п | 1122.48 | Коэффициент расхода: 3,6.
9.3. | Нанесение декоративной штукатурки с рисунком под текстуру дерева | м2 | 311.8
9.3.1. | Грунтовка глубокого проникновения | л | 46.77 | Коэффициент расхода: 0,15.
9.3.2. | Штукатурка декоративная | кг | 935.4 | Коэффициент расхода: 3,0.
9.4. | Покраска фасада | м2 | 311.8
9.4.1. | Краска Maril 85 (L81, C20, H74), бежевый | л | 374.16 | Коэффициент расхода: 1,2.
10 | Окраска фасада. Торец плиты перекрытия 4го этажа
10.1. | Покраска фасада | м2 | 13.5
10.1.1. | Грунтовка глубокого проникновения | л | 2.025 | Коэффициент расхода: 0,15.
10.1.2. | Краска Magma 70 (L48, C26, H37) красный | л | 16.2 | Коэффициент расхода: 1,2.
11 | Окраска фасада. Торец плиты перекрытия 6, 8, 10, 12, 14, 16 этажей
11.1. | Покраска фасада | м2 | 85.8
11.1.1. | Грунтовка глубокого проникновения | л | 12.87 | Коэффициент расхода: 0,15.
11.1.2. | Краска Onyx 135 (L78, C26, H70) желтый | л | 102.96 | Коэффициент расхода: 1,2.
12 | Заполнение шва деформационного шва между плитой перекрытия и кладкой
12.1. | Заполнение шва между плитой перекрытия и кладкой | м.п | 496.5
12.1.1. | Вилатерм 30 | м.п | 521.325 | Коэффициент расхода: 1,05.
12.1.2. | Герметик полиуретановый, 600мл | шт | 413.75 | Коэффициент расхода: 1,05.
13 | Окраска торца плиты перекрытия 18го этажа.Отделка парапетов надстройки с внутренней стороны. Торцы плит веншахт
13.1. | Покраска фасада | м2 | 51
13.1.1. | Грунтовка глубокого проникновения | л | 7.65 | Коэффициент расхода: 0,15.
13.1.2. | Краска Magma 70 (L48, C26, H37) красный | л | 61.2 | Коэффициент расхода: 1,2.
В. | Шифр РД: 23-08-05-1.3-АР3 Фасады. Устройство мокрого штукатурного фасада (АР). Секция 1.3.
14 | Устройство декоративной штукатурки в простенки под и над окнами 1го этажа
14.1. | Монтаж теплоизоляции | м2 | 36.3
14.1.1. | Грунтовка глубокого проникновения | л | 5.445 | Коэффициент расхода: 0,15.
14.1.2. | Клей для теплоизоляции | кг | 217.8 | Коэффициент расхода: 6,0 .
14.1.3. | Минераловатные плиты на основе базальта плотностью не менее 130 кг/м3 толщиной 50 мм | м3 | 1.96 | Коэффициент расхода: 1,08.
14.1.4. | Дюбель-гвоздь для теплоизоляции | шт | 290.4 | Коэффициент расхода: 8,0.
14.2. | Устройство армирующего слоя | м2 | 36.3
14.2.1. | Клей для сетки | кг | 217.8 | Коэффициент расхода: 6,0.
14.2.2. | Сетка фасадная | м2 | 39.93 | Коэффициент расхода: 1,1.
14.2.3. | Профиль ПВХ угловой с армирующей сеткой | м.п | 290.4 | Коэффициент расхода: 8,0.
14.3. | Нанесение декоративной штукатурки | м2 | 36.3
14.3.1. | Грунтовка глубокого проникновения | л | 5.445 | Коэффициент расхода: 0,15.
14.3.2. | Штукатурка декоративная | кг | 108.9 | Коэффициент расхода: 3,0.
14.4. | Покраска фасада | м2 | 36.3
14.4.1. | Краска RAL 7024 | л | 43.56 | Коэффициент расхода: 1,2.
15 | Устройство декоративной фасадной штукатурки в простенки под и над окнами 2-11 этажа, козырьки.
15.1. | Монтаж теплоизоляции | м2 | 161.4
15.1.1. | Грунтовка глубокого проникновения | л | 24.21 | Коэффициент расхода: 0,15.
15.1.2. | Клей для теплоизоляции | кг | 968.4 | Коэффициент расхода: 6,0.
15.1.3. | Минераловатные плиты на основе базальта плотностью не менее 130 кг/м3 толщиной 50 мм | м3 | 8.716 | Коэффициент расхода: 1,08.
15.1.4. | Дюбель-гвоздь для теплоизоляции | шт | 1291.2 | Коэффициент расхода: 8,0.
15.2. | Устройство армирующего слоя | м2 | 161.4
15.2.1. | Клей для сетки | кг | 968.4 | Коэффициент расхода: 6,0.
15.2.2. | Сетка фасадная | м2 | 177.54 | Коэффициент расхода: 1,1.
15.2.3. | Профиль ПВХ угловой с армирующей сеткой | м.п | 581.04 | Коэффициент расхода: 3,6.
15.3. | Нанесение декоративной штукатурки с рисунком под текстуру дерева | м2 | 161.4
15.3.1. | Грунтовка глубокого проникновения | л | 24.21 | Коэффициент расхода: 0,15.
15.3.2. | Штукатурка декоративная | кг | 484.2 | Коэффициент расхода: 3,0.
15.4. | Покраска фасада | м2 | 161.4
15.4.1. | Краска Maril 85 (L81, C20, H74), бежевый | л | 193.68 | Коэффициент расхода: 1,2.
16 | Окраска фасада. Торец плиты перекрытия 4го этажа
16.1. | Покраска фасада | м2 | 17.9
16.1.1. | Грунтовка глубокого проникновения | л | 2.685 | Коэффициент расхода: 0,15.
16.1.2. | Краска Magma 70 (L48, C26, H37) красный | л | 21.48 | Коэффициент расхода: 1,2.
17 | Окраска фасада. Торец плиты перекрытия 6, 8, 10 этажей
17.1. | Покраска фасада | м2 | 106.9
17.1.1. | Грунтовка глубокого проникновения | л | 16.035 | Коэффициент расхода: 0,15.
17.1.2. | Краска Onyx 135 (L78, C26, H70) желтый | л | 128.28 | Коэффициент расхода: 1,2.
18 | Заполнение шва деформационного шва между плитой перекрытия и кладкой
18.1. | Заполнение шва между плитой перекрытия и кладкой | м.п | 624
18.1.1. | Вилатерм 30 | м.п | 655.2 | Коэффициент расхода: 1,05.
18.1.2. | Герметик полиуретановый, 600мл | шт | 520 | Коэффициент расхода: 1,05.
19 | Заполнение шва деформационного шва между секциями
19.1. | Заполнение шва деформационного шва между секциями | м.п | 78
19.1.1. | Вилатерм 30 | м.п | 81.9 | Коэффициент расхода: 1,05.
19.1.2. | Герметик полиуретановый, 600мл | шт | 52 | Коэффициент расхода: 1,05.
20 | Отделка парапетов надстройки с внутренней стороны.Торец плит вентшахт.
20.1. | Покраска фасада | м2 | 4.2
20.1.1. | Грунтовка глубокого проникновения | л | 0.63 | Коэффициент расхода: 0,15.
20.1.2. | Краска Magma 70 (L48, C26, H37) красный | л | 5.04 | Коэффициент расхода: 1,2.
Г. | Шифр РД: 23-08-05-1.4-АР3 Фасады. Устройство мокрого штукатурного фасада (АР). Секция 1.4.
21 | Устройство декоративной штукатурки в простенки под и над окнами 1го этажа
21.1. | Монтаж теплоизоляции | м2 | 93.1
21.1.1. | Грунтовка глубокого проникновения | л | 13.965 | Коэффициент расхода: 0,15.
21.1.2. | Клей для теплоизоляции | кг | 558.6 | Коэффициент расхода: 6,0 .
21.1.3. | Минераловатные плиты на основе базальта плотностью не менее 130 кг/м3 толщиной 50 мм | м3 | 5.027 | Коэффициент расхода: 1,08.
21.1.4. | Дюбель-гвоздь для теплоизоляции | шт | 744.8 | Коэффициент расхода: 8,0.
21.2. | Устройство армирующего слоя | м2 | 93.1
21.2.1. | Клей для сетки | кг | 558.6 | Коэффициент расхода: 6,0.
21.2.2. | Сетка фасадная | м2 | 102.41 | Коэффициент расхода: 1,1.
21.2.3. | Профиль ПВХ угловой с армирующей сеткой | м.п | 744.8 | Коэффициент расхода: 8,0.
21.3. | Нанесение декоративной штукатурки | м2 | 93.1
21.3.1. | Грунтовка глубокого проникновения | л | 13.965 | Коэффициент расхода: 0,15.
21.3.2. | Штукатурка декоративная | кг | 279.3 | Коэффициент расхода: 3,0.
21.4. | Покраска фасада | м2 | 93.1
21.4.1. | Краска RAL 7024 | л | 111.72 | Коэффициент расхода: 1,2.
22 | Устройство декоративной фасадной штукатурки в простенки под и над окнами 2-25 этажа, козырьки.
22.1. | Монтаж теплоизоляции | м2 | 664.6
22.1.1. | Грунтовка глубокого проникновения | л | 99.69 | Коэффициент расхода: 0,15.
22.1.2. | Клей для теплоизоляции | кг | 3987.6 | Коэффициент расхода: 6,0.
22.1.3. | Минераловатные плиты на основе базальта плотностью не менее 130 кг/м3 толщиной 50 мм | м3 | 35.888 | Коэффициент расхода: 1,08.
22.1.4. | Дюбель-гвоздь для теплоизоляции | шт | 5316.8 | Коэффициент расхода: 8,0.
22.2. | Устройство армирующего слоя | м2 | 664.6
22.2.1. | Клей для сетки | кг | 3987.6 | Коэффициент расхода: 6,0.
22.2.2. | Сетка фасадная | м2 | 731.06 | Коэффициент расхода: 1,1.
22.2.3. | Профиль ПВХ угловой с армирующей сеткой | м.п | 2392.56 | Коэффициент расхода: 3,6.
22.3. | Нанесение декоративной штукатурки с рисунком под текстуру дерева | м2 | 664.6
22.3.1. | Грунтовка глубокого проникновения | л | 99.69 | Коэффициент расхода: 0,15.
22.3.2. | Штукатурка декоративная | кг | 1993.8 | Коэффициент расхода: 3,0.
22.4. | Покраска фасада | м2 | 664.6
22.4.1. | Краска Maril 85 (L81, C20, H74), бежевый | л | 797.52 | Коэффициент расхода: 1,2.
23 | Окраска фасада. Торец плиты перекрытия 4го этажа
23.1. | Покраска фасада | м2 | 27.3
23.1.1. | Грунтовка глубокого проникновения | л | 4.095 | Коэффициент расхода: 0,15.
23.1.2. | Краска Magma 70 (L48, C26, H37) красный | л | 32.76 | Коэффициент расхода: 1,2.
24 | Окраска фасада. Торец плиты перекрытия 6, 8, 10, 12, 14, 16 этажей
24.1. | Покраска фасада | м2 | 439.2
24.1.1. | Грунтовка глубокого проникновения | л | 65.88 | Коэффициент расхода: 0,15.
24.1.2. | Краска Onyx 135 (L78, C26, H70) желтый | л | 527.04 | Коэффициент расхода: 1,2.
25 | Окраска фасада. Торец плиты перекрытия 18,20,22,24 этажей
25.1. | Покраска фасада | м2 | 161.9
25.1.1. | Грунтовка глубокого проникновения | л | 24.285 | Коэффициент расхода: 0,15.
25.1.2. | Краска Maril 85(L81, C20, H74), бежевый | л | 194.28 | Коэффициент расхода: 1,2.
26 | Заполнение шва деформационного шва между плитой перекрытия и кладкой
26.1. | Заполнение шва между плитой перекрытия и кладкой | м.п | 2332.5
26.1.1. | Вилатерм 30 | м.п | 2449.125 | Коэффициент расхода: 1,05.
26.1.2. | Герметик полиуретановый, 600мл | шт | 1943.75 | Коэффициент расхода: 1,05.
27 | Отделка парапетов надстройки с внутренней стороны.Торец плит вентшахт.
27.1. | Покраска фасада | м2 | 6.4
27.1.1. | Грунтовка глубокого проникновения | л | 0.96 | Коэффициент расхода: 0,15.
27.1.2. | Краска Magma 70 (L48, C26, H37) красный | л | 7.68 | Коэффициент расхода: 1,2.