## Worksheet
Ведомость объемов работ к тендеру №256
ЭТО НЕ ОФЕРТА И НЕ КП, ЗАПОЛНЯТЬ ЕЕ НЕ НУЖНО. ЭТО ВЕДОМОСТЬ ОБЪЕМОВ РАБОТ, ИСПОЛЬЗУЙТЕ ЕЕ ДЛЯ ВАШИХ РАСЧЕТОВ
Устройство кровли дома. г. Екатеринбург Комсомольский ул. 40-летия Комсомола
№ п/п | Виды работ | Ед. изм. | Кол-во | Примечание
. | Комсомольский г. Екатеринбург ул. 40-летия Комсомола
1 | Устройство кровли дома. Шифр проекта 148-АР/24-3-АС3 изм.1. Дом №3
1.1. | Устройство основного кровельного ковра
1.1.1. | Устройство пароизоляционного слоя (в стоимость работ входят расходные материалы) | м2 | 746.12
1.1.1.1. | Пароизоляция рулонно-битумная массой 1м.кв.≥0,5кг, теплостойкость не менее 80°С, гр. распростр. пламени не ниже РП4, воспламен. не ниже В3 | м2 | 858.038 | Коэффициент расхода: 1,15.
1.1.1.2. | Лента-скотч строительная | м.п | 783.426 | Коэффициент расхода: 1,05.
1.1.2. | Устройство теплоизоляции толщиной 200мм | м2 | 746.12
1.1.2.1. | Экструдированный пенополистирол ρ ≥ 35 кг/м3 с λ≤0,034Вт/м2х°С, прочность на сжатие при 10% деформ. не менее 100 кПа | м3 | 152.208 | Коэффициент расхода: 1,02.
1.1.3. | Устройство уклонообразующего слоя из гравия керамзитового по уклону (min 50мм) | м2 | 746.12
1.1.3.1. | Гравий керамзитовый, фр. 10-20мм, П125, М600 | м3 | 384.252 | Коэффициент расхода: 1,03.
1.1.4. | Монтаж хризотилцементных листов 2 слоя | м2 | 1492.24
1.1.4.1. | Хризотилцементные листы 10 мм | м2 | 1701.154 | Коэффициент расхода: 1,14.
1.1.5. | Нанесение праймера | м2 | 746.12
1.1.5.1. | Праймер битумный | л | 223.836 | Коэффициент расхода: 0,30.
1.1.6. | Устройство гидроизоляции нижний слой | м2 | 746.12
1.1.6.1. | Гидроизоляция ЭПП, рулонно-битумная массой 1м.кв.≥0,5кг, теплостойкость не менее 80°С, гр. распростр. пламени не ниже РП4, воспламен. не ниже В3 | м2 | 858.038 | Коэффициент расхода: 1,15.
1.1.7. | Устройство гидроизоляции верхний слой | м2 | 746.12
1.1.7.1. | Гидроизоляция ЭКП, рулонно-битумная массой 1м.кв.≥0,5кг, теплостойкость не менее 80°С, гр. распростр. пламени не ниже РП4, воспламен. не ниже В3 | м2 | 858.038 | Коэффициент расхода: 1,15.
1.1.8. | Устройство цементно-песчаной смеси 30мм | м3 | 2.206
1.1.8.1. | Цементно-песчаная смесь | м3 | 0.119 | Коэффициент расхода: 0,054.
1.1.9. | Устройство плитки бетонной толщиной 80мм | м2 | 73.54
1.1.9.1. | Плитка бетонная F≥200 | м2 | 77.217 | Коэффициент расхода: 1,05.
1.2. | Монтаж водосточных воронок, ул. 1к и 10к
1.2.1. | Монтаж воронки водосточной | шт | 5
1.2.1.1. | Воронка комплектной поставки | шт | 5 | Коэффициент расхода: 1,00.
1.2.2. | Устройство галтели из ЦПР М200 | м3 | 0.126
1.2.2.1. | Цементно-песчаный раствор М200 | м3 | 0.028 | Коэффициент расхода: 0,22.
1.2.3. | Монтаж примыкания (в стоимость работ входит пена монтажная) | шт | 5
1.2.3.1. | Минераловатная (базальтовая) плита 90кг/м3 толщиной 200мм | м3 | 0.292 | Коэффициент расхода: 1,08.
1.2.4. | Устройство дополнительного слоя кровельного ковра (в стоимость работ входят расходные материалы) | м2 | 2.521
1.2.4.1. | Гидроизоляция ЭПП, рулонно-битумная массой 1м.кв.≥0,5кг, теплостойкость не менее 80°С, гр. распростр. пламени не ниже РП4, воспламен. не ниже В3 | м2 | 2.899 | Коэффициент расхода: 1,15.
1.2.5. | Устройство дополнительного слоя из щебня фр.5-10мм | м3 | 0.081
1.2.5.1. | Щебень фр.5-10мм | м3 | 0.093 | Коэффициент расхода: 1,15.
1.3. | Устройство парапета (примыкания), уз. 2к
1.3.1. | Монтаж пароизоляционного слоя на вертикальную поверхность с нахлестом на горизонт (в стоимость работ входят расходные материалы) | м2 | 118.46
1.3.1.1. | Пароизоляция рулонно-битумная массой 1м.кв.≥0,5кг, теплостойкость не менее 80°С, гр. распростр. плмени не ниже РП4, воспламен. не ниже В3 | м2 | 136.229 | Коэффициент расхода: 1,15.
1.3.2. | Устройство теплоизоляции толщиной 100мм (в стоимость работ входят расходные материалы) | м2 | 113.722
1.3.2.1. | Минераловатный утеплитель λ≤0,039 Вт/м·С°, TR15 ≥15кПа - 100мм | м3 | 12.282 | Коэффициент расхода: 1,08.
1.3.3. | Устройство гидроизоляции ЦСП праймером | м2 | 23.692
1.3.3.1. | Праймер битумный | л | 7.108 | Коэффициент расхода: 0,30.
1.3.4. | Устройство листа ЦСП по направляющим с шагом 600 мм | м2 | 113.722
1.3.4.1. | Лист ЦСП 10 мм | м2 | 129.643 | Коэффициент расхода: 1,14.
1.3.5. | Монтаж галтели | м.п | 118.46
1.3.5.1. | Галтель из минераловатного утеплителя повышенной жесткости (100х100мм) | м3 | 0.64 | Коэффициент расхода: 1,08.
1.3.6. | Устройство дополнительного слоя кровельного ковра | м2 | 143.675
1.3.6.1. | Гидроизоляция ЭПП, рулонно-битумная массой 1м.кв.≥0,5кг, теплостойкость не менее 80°С, гр. распростр. пламени не ниже РП4, воспламен. не ниже В3 | м2 | 165.226 | Коэффициент расхода: 1,15.
1.3.7. | Монтаж рейки (в стоимость работ входят расходные материалы) | м.п | 124.383
1.3.7.1. | Рейка краевая алюминиевая | м.п | 124.383 | Коэффициент расхода: 1,05.
1.3.8. | Монтаж отлива (в стоимость работ входят расходные материалы) | м.п | 124.42
1.3.8.1. | Цементно-песчаный раствор М100 | м3 | 6.532 | Коэффициент расхода: 1,05.
1.3.8.2. | Костыль из стальной полосы, шаг 600 (с креплением) | шт | 207 | Коэффициент расхода: 1,00.
1.3.8.3. | Отлив из оцинкованной стали | м.п | 130.641 | Коэффициент расхода: 1,05.
1.4. | Устройство вентиляционных шахт (вертикальная плоскость, примыкания), уз. 4к и 6к
1.4.1. | Монтаж пароизоляционного слоя на вертикальную поверхность с нахлестом на горизонт (в стоимость работ входят расходные материалы) | м2 | 74.361
1.4.1.1. | Пароизоляция рулонно-битумная массой 1м.кв.≥0,5кг, теплостойкость не менее 80°С, гр. распростр. плмени не ниже РП4, воспламен. не ниже В3 | м2 | 85.515 | Коэффициент расхода: 1,15.
1.4.2. | Устройство теплоизоляции толщиной 100мм (в стоимость работ входят расходные материалы) | м2 | 16.539
1.4.2.1. | Минераловатный утеплитель λ≤0,039 Вт/м·С°, TR15 ≥15кПа - 100мм | м3 | 1.786 | Коэффициент расхода: 1,08.
1.4.3. | Устройство гидроизоляции ЦСП праймером | м2 | 8.068
1.4.3.1. | Праймер битумный | л | 2.42 | Коэффициент расхода: 0,30.
1.4.4. | Устройство листа ЦСП по направлящим с шагом 600 мм | м2 | 74.361
1.4.4.1. | Лист ЦСП 10 мм | м2 | 84.771 | Коэффициент расхода: 1,14.
1.4.5. | Монтаж галтели | м.п | 40.34
1.4.5.1. | Галтель из минераловатного утеплителя повышенной жесткости или ЦПР М200 (100х100мм) | м3 | 0.218 | Коэффициент расхода: 1,08.
1.4.6. | Устройство дополнительного слоя кровельного ковра | м2 | 74.361
1.4.6.1. | Гидроизоляция ЭПП, рулонно-битумная массой 1м.кв.≥0,5кг, теплостойкость не менее 80°С, гр. распростр. пламени не ниже РП4, воспламен. не ниже В3 | м2 | 85.515 | Коэффициент расхода: 1,15.
1.4.7. | Монтаж рейки (в стоимость работ входят расходные материалы) | м.п | 84.714
1.4.7.1. | Прижимная алюминиевая планка | м.п | 42.357 | Коэффициент расхода: 1,05.
1.4.7.2. | Рейка краевая алюминиевая | м.п | 42.357 | Коэффициент расхода: 1,05.
1.5. | Устройство вентиляционных шахт (горизонтальная), уз. 4к и 6к
1.5.1. | Монтаж пароизоляционного слоя на горизонтальную поверхность с нахлестом (в стоимость работ входят расходные материалы) | м2 | 9.91
1.5.1.1. | Пароизоляция рулонно-битумная массой 1м.кв.≥0,5кг, теплостойкость не менее 80°С, гр. распростр. плмени не ниже РП4, воспламен. не ниже В3 | м2 | 11.397 | Коэффициент расхода: 1,15.
1.5.2. | Устройство теплоизоляции толщиной 50мм | м2 | 13.59
1.5.2.1. | Экструдированный пенополистирол ρ ≥ 35 кг/м3 с λ≤0,034Вт/м2х°С, прочность на сжатие при 10% деформ. не менее 100 кПа | м3 | 0.693 | Коэффициент расхода: 1,02.
1.5.3. | Устройство дополнительного слоя кровельного ковра | м2 | 33.549
1.5.3.1. | Гидроизоляция ЭПП, рулонно-битумная массой 1м.кв.≥0,5кг, теплостойкость не менее 80°С, гр. распростр. пламени не ниже РП4, воспламен. не ниже В3 | м2 | 38.582 | Коэффициент расхода: 1,15.
1.5.4. | Устройство гидроизоляции ЦПС праймером | м2 | 17.359
1.5.4.1. | Праймер битумный | л | 5.208 | Коэффициент расхода: 0,30.
1.5.5. | Монтаж капельника (в стоимость работ входят расходные материалы) | м.п | 40.34
1.5.5.1. | Костыль из стальной полосы, шаг 600 (с креплением) | шт | 67 | Коэффициент расхода: 1,0.
1.5.5.2. | Капельник из оцинкованной стали с полимерным покрытием | м.п | 42.357 | Коэффициент расхода: 1,05.
1.6. | Устройство вентиляционных шахт (примыкания), уз. 3к и 5к
1.6.1. | Монтаж пароизоляционного слоя на вертикальную поверхность с нахлестом на горизонт (в стоимость работ входят расходные материалы) | м2 | 107.133
1.6.1.1. | Пароизоляция рулонно-битумная массой 1м.кв.≥0,5кг, теплостойкость не менее 80°С, гр. распростр. плмени не ниже РП4, воспламен. не ниже В3 | м2 | 123.203 | Коэффициент расхода: 1,15.
1.6.2. | Устройство теплоизоляции толщиной 100мм (в стоимость работ входят расходные материалы) | м2 | 14.604
1.6.2.1. | Минераловатный утеплитель λ≤0,039 Вт/м·С°, TR15 ≥15кПа - 100мм | м3 | 1.577 | Коэффициент расхода: 1,08.
1.6.3. | Устройство гидроизоляции ЦСП праймером | м2 | 4.872
1.6.3.1. | Праймер битумный | л | 1.462 | Коэффициент расхода: 0,30.
1.6.4. | Устройство листа ЦСП по направлящим с шагом 600 мм | м2 | 107.133
1.6.4.1. | Лист ЦСП 10 мм | м2 | 122.132 | Коэффициент расхода: 1,14.
1.6.5. | Монтаж галтели | м.п | 35.62
1.6.5.1. | Галтель из минераловатного утеплителя повышенной жесткости или ЦПР М200 (100х100мм) | м3 | 0.192 | Коэффициент расхода: 1,08.
1.6.6. | Устройство дополнительного слоя кровельного ковра | м2 | 36.08
1.6.6.1. | Гидроизоляция ЭПП, рулонно-битумная массой 1м.кв.≥0,5кг, теплостойкость не менее 80°С, гр. распростр. пламени не ниже РП4, воспламен. не ниже В3 | м2 | 41.492 | Коэффициент расхода: 1,15.
1.6.7. | Монтаж планки | м.п | 35.62
1.6.7.1. | Прижимная алюминиевая планка | м.п | 37.401 | Коэффициент расхода: 1,05.
1.7. | Устройство вентиляционных шахт (примыкания), уз. 18к
1.7.1. | Монтаж пароизоляционного слоя на вертикальную поверхность с нахлестом на горизонт (в стоимость работ входят расходные материалы) | м2 | 14.848
1.7.1.1. | Пароизоляция рулонно-битумная массой 1м.кв.≥0,5кг, теплостойкость не менее 80°С, гр. распростр. плмени не ниже РП4, воспламен. не ниже В3 | м2 | 17.075 | Коэффициент расхода: 1,15.
1.7.2. | Устройство теплоизоляции толщиной 100мм (в стоимость работ входят расходные материалы) | м2 | 1.218
1.7.2.1. | Минераловатный утеплитель λ≤0,039 Вт/м·С°, TR15 ≥15кПа - 100мм | м3 | 0.132 | Коэффициент расхода: 1,08.
1.7.3. | Устройство листа ЦСП по направлящим с шагом 600 мм | м2 | 14.848
1.7.3.1. | Лист ЦСП 10 мм | м2 | 16.927 | Коэффициент расхода: 1,14.
1.7.4. | Монтаж галтели | м.п | 2.9
1.7.4.1. | Галтель из минераловатного утеплителя повышенной жесткости или ЦПР (100х100мм) | м3 | 0.016 | Коэффициент расхода: 1,08.
1.7.5. | Монтаж дополнительного слоя кровельного ковра | м2 | 14.848
1.7.5.1. | Гидроизоляция ЭПП, рулонно-битумная массой 1м.кв.≥0,5кг, теплостойкость не менее 80°С, гр. распростр. пламени не ниже РП4, воспламен. не ниже В3 | м2 | 17.075 | Коэффициент расхода: 1,15.
1.7.6. | Монтаж планки и фартука | м.п | 6.09
1.7.6.1. | Планка прижимная алюминиевая | м.п | 3.045 | Коэффициент расхода: 1,05.
1.7.6.2. | Фартук из оцинковоной стали | м.п | 3.045 | Коэффициент расхода: 1,05.
1.8. | Устройство примыкания к парапету, уз. 11к и 14к
1.8.1. | Монтаж пароизоляционного слоя на вертикальную поверхность с нахлестом на горизонт (в стоимость работ входят расходные материалы) | м2 | 123.076
1.8.1.1. | Пароизоляция рулонно-битумная массой 1м.кв.≥0,5кг, теплостойкость не менее 80°С, гр. распростр. плмени не ниже РП4, воспламен. не ниже В3 | м2 | 141.537 | Коэффициент расхода: 1,15.
1.8.2. | Устройство теплоизоляции толщиной 100мм (в стоимость работ входят расходные материалы) | м2 | 40.192
1.8.2.1. | Минераловатный утеплитель λ≤0,039 Вт/м·С°, TR15 ≥15кПа - 100мм | м3 | 4.341 | Коэффициент расхода: 1,08.
1.8.3. | Устройство гидроизоляции ЦСП праймером | м2 | 10.331
1.8.3.1. | Праймер битумный | л | 3.099 | Коэффициент расхода: 0,30.
1.8.4. | Монтаж дополнительного слоя кровельного ковра | м2 | 147.856
1.8.4.1. | Гидроизоляция ЭПП, рулонно-битумная массой 1м.кв.≥0,5кг, теплостойкость не менее 80°С, гр. распростр. пламени не ниже РП4, воспламен. не ниже В3 | м2 | 170.035 | Коэффициент расхода: 1,15.
1.8.5. | Монтаж отлива (в стоимость работ входят расходные материалы) | м.п | 51.54
1.8.5.1. | Цементно-песчаный раствор М100 | м3 | 2.706 | Коэффициент расхода: 1,05.
1.8.5.2. | Костыль из стальной полосы, шаг 600 (с креплением) | шт | 86 | Коэффициент расхода: 1,00.
1.8.5.3. | Отлив из оцинкованной стали | м.п | 54.117 | Коэффициент расхода: 1,05.
1.8.6. | Водосточная система на ЛЛУ | комплекс | 2
1.8.6.1. | Колено трубы DN100 | шт | 2 | Коэффициент расхода: 1,05.
1.8.6.2. | Парапетная ПВХ-воронка с листоуловителем | шт | 2 | Коэффициент расхода: 1,05.
1.8.6.3. | Труба водосточная DN100 | м.п | 7.035 | Коэффициент расхода: 1,05.
1.9. | Устройство котельной и лестничной клетки (стены и примыкания)
1.9.1. | Устройство теплоизоляции толщиной 100мм (стены ЛЛУ) (в стоимость работ входят расходные материалы) | м2 | 17.109
1.9.1.1. | Минераловатный утеплитель λ≤0,039 Вт/м·С°, TR15 ≥15кПа | м3 | 1.848 | Коэффициент расхода: 1,08.
1.9.2. | Устройство гидроизоляции ЦСП праймером (заведение на стены ЛЛУ) | м2 | 9.8
1.9.2.1. | Праймер битумный | л | 2.94 | Коэффициент расхода: 0,30.
1.9.3. | Устройство дополнительного слоя кровельного ковра | м2 | 90.773
1.9.3.1. | Гидроизоляция ЭПП, рулонно-битумная массой 1м.кв.≥0,5кг, теплостойкость не менее 80°С, гр. распростр. пламени не ниже РП4, воспламен. не ниже В3 | м2 | 104.388 | Коэффициент расхода: 1,15.
1.9.4. | Монтаж отлива (в стоимость работ входят расходные материалы) | м.п | 48.878
1.9.4.1. | Отлив из оцинкованной стали | м.п | 48.878 | Коэффициент расхода: 1,05.
1.10. | Устройство выхода на кровлю, входа в котельную (примыкания), уз. 8к
1.10.1. | Монтаж пароизоляционного слоя на вертикальную поверхность с нахлестом на горизонт (в стоимость работ входят расходные материалы) | м2 | 2.181
1.10.1.1. | Пароизоляция рулонно-битумная массой 1м.кв.≥0,5кг, теплостойкость не менее 80°С, гр. распростр. плмени не ниже РП4, воспламен. не ниже В3 | м2 | 2.508 | Коэффициент расхода: 1,15.
1.10.2. | Устройство гидроизоляции ЦСП праймером | м2 | 1.323
1.10.2.1. | Праймер битумный | л | 0.397 | Коэффициент расхода: 0,30.
1.10.3. | Устройство листа ЦСП по направлящим с шагом 600 мм | м2 | 2.181
1.10.3.1. | Лист ЦСП 10 мм | м2 | 2.486 | Коэффициент расхода: 1,14.
1.10.4. | Монтаж галтели | м.п | 2.45
1.10.4.1. | Галтель из минераловатного утеплителя повышенной жесткости или ЦПР (100х100мм) | м3 | 0.013 | Коэффициент расхода: 1,08.
1.10.5. | Устройство дополнительного слоя кровельного ковра | м2 | 1.666
1.10.5.1. | Гидроизоляция ЭПП, рулонно-битумная массой 1м.кв.≥0,5кг, теплостойкость не менее 80°С, гр. распростр. пламени не ниже РП4, воспламен. не ниже В3 | м2 | 1.916 | Коэффициент расхода: 1,15.
1.10.5.2. | Праймер битумный | л | 0.5 | Коэффициент расхода: 0,30.
1.10.6. | Монтаж стального уголка покрытый ПВХ (в стоимость работ входят расходные материалы) | п.м. | 2.45
1.10.6.1. | Стальной уголок покрытый ПВХ | п.м. | 2.548 | Коэффициент расхода: 1,04.
1.11. | Устройство вентиляционного стояка, уз. 7к и 12к
1.11.1. | Устройство дополнительного слоя кровельного ковра | м2 | 3.011
1.11.1.1. | Гидроизоляция ЭПП, рулонно-битумная массой 1м.кв.≥0,5кг, теплостойкость не менее 80°С, гр. распростр. пламени не ниже РП4, воспламен. не ниже В3 | м2 | 3.463 | Коэффициент расхода: 1,15.
1.12. | Устройство вентиляционного стояка, уз. 13к
1.12.1. | Монтаж пароизоляционного слоя на вертикальную поверхность с нахлестом на горизонт (в стоимость работ входят расходные материалы) | м2 | 1.243
1.12.1.1. | Пароизоляция рулонно-битумная массой 1м.кв.≥0,5кг, теплостойкость не менее 80°С, гр. распростр. плмени не ниже РП4, воспламен. не ниже В3 | м2 | 1.43 | Коэффициент расхода: 1,15.
1.12.2. | Устройство теплоизоляции толщиной 100мм | м2 | 2.261
1.12.2.1. | Утеплитель - 100мм | м3 | 0.244 | Коэффициент расхода: 1,08.
1.12.3. | Устройство дополнительного слоя кровельного ковра | м2 | 2.638
1.12.3.1. | Гидроизоляция ЭПП, рулонно-битумная массой 1м.кв.≥0,5кг, теплостойкость не менее 80°С, гр. распростр. пламени не ниже РП4, воспламен. не ниже В3 | м2 | 3.086 | Коэффициент расхода: 1,15.
1.12.4. | Монтаж стального уголка покрытый ПВХ (в стоимость работ входят расходные материалы) | м2 | 0.628
1.12.4.1. | Стальной уголок | м2 | 0.653 | Коэффициент расхода: 1,04.