## Worksheet
Ведомость объемов работ к тендеру №297
ЭТО НЕ ОФЕРТА И НЕ КП, ЗАПОЛНЯТЬ ЕЕ НЕ НУЖНО. ЭТО ВЕДОМОСТЬ ОБЪЕМОВ РАБОТ, ИСПОЛЬЗУЙТЕ ЕЕ ДЛЯ ВАШИХ РАСЧЕТОВ
Наружные инженерные сети. Временное ЭС. г. Ялуторовск, ул. Дзержинского (ГП-5)
№ п/п | Виды работ | Ед. изм. | Кол-во | Примечание
. | г. Ялуторовск ул. Дзержинского ГП-5
1 | Наружные инженерные сети, ТУ. Внутриплощадочные сети. Электроснабжение. Шифр проекта: 18-2026-ЭС
1.1. | Распределительные устройства
1.1.1. | Монтаж шкафа распределительного с автоматерическим выключателем 250А и автоматическими выключателями на отходящих линиях 160А*3шт. и 16А с фотореле | шт | 1
1.1.1.1. | Шкаф распределительный с автоматерическим выключателем 250А и автоматическими выключателями на отходящих линиях 160А*3шт. и 16А с фотореле | шт | 1 | Коэффициент расхода: 1,00
1.1.2. | Заземляющее устройство ВРУ (в т.ч расходный и вспомогательны материал) | шт | 2
1.1.2.1. | ВРУ-04 кВ | шт | 2 | Коэффициент расхода: 1,00
1.1.2.2. | Сталь полосовая 4х40, ГОСТ 103-2006 | м.п | 90 | Коэффициент расхода: 1,00
1.1.2.3. | Сталь круглая d=16 мм, ГОСТ 2590-2006 | м.п | 84 | Коэффициент расхода: 1,00
1.1.2.4. | Провод ПВЗ 1х6 | м.п | 3 | Коэффициент расхода: 1,00
1.2. | Строительство ВЛ-04 кВ
1.2.1. | Прокладка самонесущего изолированного провода (в т.ч расходный и вспомогательны материал) | м.п | 584
1.2.1.1. | Провод самонесущий изолированный СИП-2 3х150+1х120 | м.п | 584 | Коэффициент расхода: 1,00
1.2.2. | Устройство стоек железобетонных вибрированных, ТУ 5863-007-96502166-2016 | шт | 15
1.2.2.1. | Стойка железобетонная вибрированная СВ95-3 | шт | 15 | Коэффициент расхода: 1,00
1.2.2.2. | Кронштейн У4 | шт | 4 | Коэффициент расхода: 1,00
1.2.2.3. | Бугель В200 | шт | 16 | Коэффициент расхода: 1,00
1.2.2.4. | Скрепа для крепления лент С20 (8,5 кН) | шт | 32 | Коэффициент расхода: 1,00
1.2.2.5. | Анкерный кронштейн СА 2000 (20кН) | шт | 8 | Коэффициент расхода: 1,00
1.2.2.6. | Комплект промежуточной подсветки ES 1500 (открытый контур кронштейна, 16-120 мм2, 12кН) | шт | 16 | Коэффициент расхода: 1,00
1.2.2.7. | Лента крепления F20 (ширина 20 мм/ толщина 0,7 мм/ длина 50 м) | м.п | 48 | Коэффициент расхода: 1,00
1.2.2.8. | Кабельный ремешок KR 2 (25-80 мм, 300 мм) | шт | 102 | Коэффициент расхода: 1,00
1.2.2.9. | Зажим анкерный PA 1500 (35-70 мм2, 15 кН) | шт | 12 | Коэффициент расхода: 1,00
1.2.2.10. | Заземляющий проводнк ЗП-1М | шт | 17 | Коэффициент расхода: 1,00
1.2.2.11. | Заземляющий проводник ЗП-2М | шт | 2 | Коэффициент расхода: 1,00
1.2.2.12. | Ответвительный зажим ЗПВ-М (16-15/16-150 мм2) | шт | 22 | Коэффициент расхода: 1,00
1.2.2.13. | Зажим плашечный ПС-1-1А | шт | 23 | Коэффициент расхода: 1,00
1.2.2.14. | Сталь круглая d=16 мм, ГОСТ 2590-2006 | м.п | 9 | Коэффициент расхода: 1,00
1.2.2.15. | Двустенная гофрированная труба 63 мм | м.п | 3 | Коэффициент расхода: 1,00
1.2.2.16. | Термоусаживаемый уплотнитель кабельных проходов УКПт-75/22 | шт | 2 | Коэффициент расхода: 1,00
1.3. | Строительство КЛ-04 кВ
1.3.1. | Прокладка кабеля силового 4-х жильного на напраяжение 1кВ, изоляцией из ПВХ, с алюминиевыми жилами | м.п | 21
1.3.1.1. | Кабель АВВГнг-LS-1-4х240 | м.п | 21 | Коэффициент расхода: 1,00
1.3.1.2. | Муфта термоусаживаемая для четырехжильных кабелей на напряжение 1кВ, 4 ПКВ(Н) Тпб-1 нг-LS 150-240 | шт | 2 | Коэффициент расхода: 1,00
1.3.1.3. | Двустенная гофрированная труба 110 мм | м.п | 14 | Коэффициент расхода: 1,00
1.3.1.4. | Термоусаживаемый уплотнитель кабельных проходов УКПт-115/28 | шт | 2 | Коэффициент расхода: 1,00
1.3.1.5. | Песок строительный | м3 | 0.37 | Коэффициент расхода: 1,00
1.4. | Пусконаладочные работы | комплект | 1