## Worksheet
Ведомость объемов работ к тендеру №299
ЭТО НЕ ОФЕРТА И НЕ КП, ЗАПОЛНЯТЬ ЕЕ НЕ НУЖНО. ЭТО ВЕДОМОСТЬ ОБЪЕМОВ РАБОТ, ИСПОЛЬЗУЙТЕ ЕЕ ДЛЯ ВАШИХ РАСЧЕТОВ
Наружные инженерные сети. Сети газоснабжения (реконструкция).
№ п/п | Виды работ | Ед. изм. | Кол-во | Примечание
. | г. Тюмень ул. Судоремонтная КРТ ГП-1
1 | Наружные инженерные сети, ТУ. Внутриплощадочные сети. Газоснабжение. (проект А.112/2026-ГС. Судоремонтная)
1.1. | Раздел 1. Демонтажные работы
1.1.1. | Демонтаж. Укладка одиночных полиэтиленовых труб газопроводов в траншею, диаметр газопровода: свыше 110 до 225 мм | м.п | 114
1.1.2. | Демонтаж. Надземная прокладка стальных газопроводов на металлических опорах, диаметр газопровода: 100 мм | м.п | 175
1.1.3. | Демонтаж. Надземная прокладка стальных газопроводов на металлических опорах, диаметр газопровода: 150 мм | м.п | 0.5
1.2. | Раздел 2. Земляные работы
1.2.1. | Разработка грунта в траншеях экскаватором «обратная лопата» с ковшом вместимостью 0,65 (0,5-1) м3, группа грунтов: 2 | м3 | 66.375
1.2.2. | Засыпка траншей и котлованов с перемещением грунта до 5 м бульдозерами мощностью: 59 кВт (80 л.с.), группа грунтов 1 | м3 | 66.375
1.2.3. | Уплотнение грунта пневматическими трамбовками, группа грунтов: 1-2 | м3 | 0.015
1.2.3.1. | Песок природный для строительных работ II класс, средний | м3 | 0.015 | Коэффициент расхода: 1,0.
1.3. | Раздел 3. Прокладка газопроводов
1.3.1. | Устройство основания под трубопроводы: песчаного | м3 | 22.8
1.3.1.1. | Песок природный для строительных работ II класс, средний | м3 | 25.08 | Коэффициент расхода: 1,1.
1.3.2. | Укладка одиночных полиэтиленовых труб газопроводов в траншею, диаметр газопровода: свыше 110 до 225 мм | м.п | 114
1.3.2.1. | Трубы напорные полиэтиленовые газопроводные ПЭ100, стандартное размерное отношение SDR11, номинальный наружный диаметр 160 мм, толщина стенки 14,6 мм | м.п | 116.28 | Коэффициент расхода: 1,02.
1.3.3. | Продувка воздухом газопровода диаметром: свыше 150 до 300 мм | м.п | 114
1.3.4. | Сварка полиэтиленовых труб при помощи соединительных деталей с закладными электронагревателями, диаметр труб: до 32 мм | соединение | 2
1.3.4.1. | Муфта полиэтиленовая электросварная, ПЭ100, SDR11, диаметр 160 мм | шт | 2 | Коэффициент расхода: 1,0.
1.3.5. | Врезка штуцером в действующие стальные газопроводы низкого давления под газом со снижением давления, диаметр врезаемого газопровода: свыше 150 до 200 мм | шт | 2
1.4. | Раздел 4. Средства защиты и предупреждения
1.4.1. | Устройство постели при одном кабеле в траншее | м.п | 114
1.4.2. | Кабель до 35 кВ в готовых траншеях без покрытий, масса 1 м: до 1 кг | м.п | 114
1.4.2.1. | Провод ПВ-1 1Х2.5 | м.п | 116.28 | Коэффициент расхода: 1,02.
1.4.3. | Покрытие кабеля, проложенного в траншее: лентой сигнальной | м.п | 114
1.4.3.1. | Лента сигнальная полиэтиленовая ЛСЭ-300, длина 100 м, ширина 300 мм | шт | 1.14
1.5. | Раздел 5. Прочие
1.5.1. | Организация временных строений, согласование работ со смежными организациями и администрацией, сопровождение работ, непредвиденные затраты | комплект | 1