## Worksheet
Ведомость объемов работ к тендеру №35
ЭТО НЕ ОФЕРТА И НЕ КП, ЗАПОЛНЯТЬ ЕЕ НЕ НУЖНО. ЭТО ВЕДОМОСТЬ ОБЪЕМОВ РАБОТ, ИСПОЛЬЗУЙТЕ ЕЕ ДЛЯ ВАШИХ РАСЧЕТОВ
Общестроительные работы. Устройство монолитного ж/б фундамента и каркаса. г. Екатеринбург, ул. 40-летия Комсомола (Комсомольский, дом №1)
№ п/п | Виды работ | Ед. изм. | Кол-во | Примечание
. | Комсомольский г. Екатеринбург ул. 40-летия Комсомола
1 | Общестроительные работы. Фундамент, каркас. Дом №1. По проекту шифр: 148-АР/24-1-КЖ1.1 изм.2, 148-АР/24-1-КЖ1.2В изм.4, 148-АР/24-1-КЖ1.2П изм.3, 148-АР/24-1-КЖ2.1В изм.1, 148-АР/24-1-КЖ2.1П изм.2, 148-АР/24-1-КЖ2.2В изм.1, 148-АР/24-1-КЖ2.2П изм.3, 148-АР/24-1-КЖ2.3В изм.1, 148-АР/24-1-КЖ2.3П изм.1, 148-АР/24-1-КЖ2.4В изм.1, 148-АР/24-1-КЖ2.4П изм.2, 148-АР/24-1-КЖ1.3 изм.0, 148-АР/24-1-КЖ3 изм. 0
1.1. | Устройство фундамента под башенный кран
1.1.1. | Устройство щебеночной подготовки толщ. 100 мм | м3 | 6.72
1.1.1.1. | Щебень фр. 20-40 | т | 10.89 | Коэффициент расхода: 1,62.
1.1.2. | Устройство бетонной подготовки толщ. 100 мм | м3 | 6.72
1.1.2.1. | Бетон В7,5 | м3 | 6.85 | Коэффициент расхода: 1,02.
1.1.3. | Устройство монолитной фундаментной плиты (с заземлением) | м3 | 102.4
1.1.3.1. | Бетон В25 F150 W8 | м3 | 104.45 | Коэффициент расхода: 1,02.
1.1.3.2. | Арматура 12 А500С ГОСТ 34028-2016 | т | 1.3 | Коэффициент расхода: 1,04.
1.1.3.3. | Арматура 20 А500С ГОСТ 34028-2016 | т | 2.16 | Коэффициент расхода: 1,04.
1.1.3.4. | Арматура 25 А500С ГОСТ 34028-2016 | т | 3.36 | Коэффициент расхода: 1,04.
1.1.3.5. | Проволока вязальная | т | 0.14 | Коэффициент расхода: 0,02.
1.1.3.6. | Каракас поддерживающий КП1 | шт | 18 | Коэффициент расхода: 1,0.
1.1.3.7. | Активные ноги (0.6х0.6х1.22) | шт | 4 | Коэффициент расхода: 1,0.
1.2. | Устройство монолитного ж/б фундамента
1.2.1. | Устройство щебеночной подготовки толщ. 100 мм | м3 | 83.95
1.2.1.1. | Щебень фр. 20-40 | т | 136 | Коэффициент расхода: 1,62.
1.2.2. | Устройство бетонной подготовки толщ. 100 мм | м3 | 91.85
1.2.2.1. | Бетон В7,5 | м3 | 93.69 | Коэффициент расхода: 1,02.
1.2.3. | Устройство монолитного ж/б фундамента | м3 | 635.32
1.2.3.1. | Бетон В30 F200 W8 | м3 | 648.03 | Коэффициент расхода: 1,02.
1.2.3.2. | Арматура 6 А500С ГОСТ 34028-2016 | т | 0.015 | Коэффициент расхода: 1,04.
1.2.3.3. | Арматура 8 А500С ГОСТ 34028-2016 | т | 0.385 | Коэффициент расхода: 1,04.
1.2.3.4. | Арматура 10 А500С ГОСТ 34028-2016 | т | 1.368 | Коэффициент расхода: 1,04.
1.2.3.5. | Арматура 12 А500С ГОСТ 34028-2016 | т | 3.505 | Коэффициент расхода: 1,04.
1.2.3.6. | Арматура 14 А500С ГОСТ 34028-2016 | т | 0.452 | Коэффициент расхода: 1,04.
1.2.3.7. | Арматура 16 А500С ГОСТ 34028-2016 | т | 0.549 | Коэффициент расхода: 1,04.
1.2.3.8. | Арматура 18 А500С ГОСТ 34028-2016 | т | 26.3 | Коэффициент расхода: 1,04.
1.2.3.9. | Арматура 20 А500С ГОСТ 34028-2016 | т | 0.069 | Коэффициент расхода: 1,04.
1.2.3.10. | Проволока вязальная | т | 0.653 | Коэффициент расхода: 0,02.
1.2.3.11. | Закладная деталь (Зд-1) | шт | 2 | Коэффициент расхода: 1,0.
1.2.3.12. | КП-1 2300х690 | шт | 180 | Коэффициент расхода: 1,0.
1.2.3.13. | КП-2 2300х490 | шт | 2 | Коэффициент расхода: 1,0.
1.2.3.14. | КП-3 1000х290 | шт | 8 | Коэффициент расхода: 1,0.
1.2.4. | Монтаж гидроизоляционной шпонки | м.п | 173.44
1.2.4.1. | Гидрошпонка ХВН 150-6 ПВХ-П (или аналог) | м.п | 131.76 | Коэффициент расхода: 1,0.
1.2.4.2. | Гидрошпонка ХВ-200 (или аналог) | м.п | 41.68 | Коэффициент расхода: 1,0.
1.2.5. | Монтаж профиля резинового набухающего | м.п | 131.76
1.2.5.1. | Профиль резиновый набухающий | м.п | 131.76 | Коэффициент расхода: 1,0.
1.2.6. | Устройство гидроизоляционного слоя | м2 | 19.914
1.2.6.1. | Праймер битумный ТехноНИКОЛЬ №1 | л | 5.974 | Коэффициент расхода: 0,3.
1.2.7. | Устройство рулонной гидроизоляции в два слоя | м2 | 19.914
1.2.7.1. | Рулонная гидроизоляция | м2 | 45.802 | Коэффициент расхода: 1,15.
1.2.8. | Устройство профилированной мембраны | м2 | 19.914
1.2.8.1. | Профилированная мембрана "Плантер" или аналог | м2 | 22.901 | Коэффициент расхода: 1,15.
1.2.9. | Армирование плит приямка | м3 | 1.15
1.2.9.1. | Бетон В25 F200 W6 | м3 | 1.17 | Коэффициент расхода: 1,02.
1.2.9.2. | Арматура 8 А500С ГОСТ 34028-2016 | т | 0.008 | Коэффициент расхода: 1,02.
1.2.9.3. | Арматура 12 А500С ГОСТ 34028-2016 | т | 0.168 | Коэффициент расхода: 1,02.
1.2.9.4. | Проволока вязальная | т | 0.004 | Коэффициент расхода: 0,02.
1.3. | Устройство монолитного ж/б каркаса. Вертикальные конструкции. Ниже 0,000
1.3.1. | Устройство монолитных ж/б конструкций (стен и пилонов на отм.-3,550) | м3 | 180.43
1.3.1.1. | Бетон В30 F200 W8 | м3 | 184.04 | Коэффициент расхода: 1,02.
1.3.1.2. | Арматура 6 А240 ГОСТ 34028-2016 | т | 0.925 | Коэффициент расхода: 1,04.
1.3.1.3. | Арматура 8 А500С ГОСТ 34028-2016 | т | 2.627 | Коэффициент расхода: 1,04.
1.3.1.4. | Арматура 10 А500С ГОСТ 34028-2016 | т | 8.658 | Коэффициент расхода: 1,04.
1.3.1.5. | Арматура 12 А500С ГОСТ 34028-2016 | т | 3.115 | Коэффициент расхода: 1,04.
1.3.1.6. | Арматура 16 А500С ГОСТ 34028-2016 | т | 0.636 | Коэффициент расхода: 1,04.
1.3.1.7. | Арматура 20 А500С ГОСТ 34028-2016 | т | 0.173 | Коэффициент расхода: 1,04.
1.3.1.8. | Проволока вязальная | т | 0.323 | Коэффициент расхода: 0,02.
1.3.2. | Устройство гидроизоляционного слоя стен подвала (в т.ч. под кладку 1 этажа и усиление) | м2 | 506.66
1.3.2.1. | Праймер битумный ТехноНИКОЛЬ №1 | л | 152 | Коэффициент расхода: 0,3.
1.3.3. | Устройство рулонной гидроизоляции в два слоя стен подвала (в т.ч. под кладку 1 этажа и усиление) | м2 | 506.66
1.3.3.1. | Рулонная гидроизоляция | м2 | 1165.32 | Коэффициент расхода: 1,15.
1.3.4. | Устройство профилированной мембраны стен подвала (до уровня верха благоустройстваа) | м2 | 497.85
1.3.4.1. | Профилированная мембрана "Плантер" или аналог | м2 | 572.53 | Коэффициент расхода: 1,15.
1.3.5. | Устройство гидроизоляции из экструзионного пенополистирола | м2 | 402
1.3.5.1. | Экструзированный пенополистирол ХPS Технониколь CARBON PROF 300 СТО 72746455-3.3.1-2021 толщ. 50 мм | м3 | 13.542 | Коэффициент расхода: 1,02.
1.3.5.2. | Экструзированный пенополистирол ХPS Технониколь CARBON PROF 300 СТО 72746455-3.3.1-2021 толщ. 100 мм | м3 | 13.921 | Коэффициент расхода: 1,02.
1.3.5.3. | Клей-пена Технониколь | л | 44.667 | Коэффициент расхода: 1,0.
1.3.6. | Устройство гидроизоляционной шпонки | м.п | 140.96
1.3.6.1. | Гидрошпонка Аквастоп ХВ-200 | м.п | 140.96 | Коэффициент расхода: 1,0.
1.4. | Устройство монолитного ж/б каркаса. Плиты перекрытия. Ниже 0,000
1.4.1. | Устройство монолитных ж/б конструкций (плит перекрытий на отм. -0,700 и -0,350) | м3 | 148.34
1.4.1.1. | Бетон В25 F200 W6 | м3 | 151.31 | Коэффициент расхода: 1,02.
1.4.1.2. | Арматура 8 А500С ГОСТ 34028-2016 | т | 9.621 | Коэффициент расхода: 1,04.
1.4.1.3. | Арматура 10 А500С ГОСТ 34028-2016 | т | 0.475 | Коэффициент расхода: 1,04.
1.4.1.4. | Арматура 12 А500С ГОСТ 34028-2016 | т | 0.118 | Коэффициент расхода: 1,04.
1.4.1.5. | Арматура 16 А500С ГОСТ 34028-2016 | т | 0.041 | Коэффициент расхода: 1,04.
1.4.1.6. | Проволока вязальная | т | 0.205 | Коэффициент расхода: 0,02.
1.4.1.7. | Каркас продавливания КП-1 (305х140 арматура 8 А500С ) | шт | 1113 | Коэффициент расхода: 1,0.
1.4.1.8. | Блок l/250х250х200/D400/B2,5/F25 | м3 | 0.55 | Коэффициент расхода: 1,0.
1.4.1.9. | Блок l/310х250х200/D400/B2,5/F25 | м3 | 0.02 | Коэффициент расхода: 1,0.
1.4.1.10. | Блок l/500х250х200/D400/B2,5/F25 | м3 | 0.15 | Коэффициент расхода: 1,0.
1.5. | Устройство монолитного ж/б каркаса. Вертикальные конструкции. Выше 0,000
1.5.1. | Устройство монолитных ж/б конструкций (стен и пилонов на отм. -0,500, -0,150) 1 этаж. | м3 | 115.61
1.5.1.1. | Бетон В30 F150 W4 | м3 | 117.92 | Коэффициент расхода: 1,02.
1.5.1.2. | Арматура 6 А240 ГОСТ 34028-2016 | т | 0.774 | Коэффициент расхода: 1,04.
1.5.1.3. | Арматура 8 А500С ГОСТ 34028-2016 | т | 3.974 | Коэффициент расхода: 1,04.
1.5.1.4. | Арматура 10 А500С ГОСТ 34028-2016 | т | 1.959 | Коэффициент расхода: 1,04.
1.5.1.5. | Арматура 12 А500С ГОСТ 34028-2016 | т | 2.278 | Коэффициент расхода: 1,04.
1.5.1.6. | Арматура 14 А500С ГОСТ 34028-2016 | т | 0.215 | Коэффициент расхода: 1,04.
1.5.1.7. | Арматура 16 А500С ГОСТ 34028-2016 | т | 0.375 | Коэффициент расхода: 1,04.
1.5.1.8. | Арматура 20 А500С ГОСТ 34028-2016 | т | 0.214 | Коэффициент расхода: 1,04.
1.5.1.9. | Проволока вязальная | т | 0.196 | Коэффициент расхода: 0,02.
1.5.2. | Устройство монолитных ж/б конструкций (стен и пилонов на отм.+ 3,900) 2 этаж. | м3 | 70.79
1.5.2.1. | Бетон В30 F150 W4 | м3 | 72.21 | Коэффициент расхода: 1,02.
1.5.2.2. | Арматура 6 А240 ГОСТ 34028-2016 | т | 0.404 | Коэффициент расхода: 1,04.
1.5.2.3. | Арматура 8 А500С ГОСТ 34028-2016 | т | 3.182 | Коэффициент расхода: 1,04.
1.5.2.4. | Арматура 10 А500С ГОСТ 34028-2016 | т | 1.522 | Коэффициент расхода: 1,04.
1.5.2.5. | Арматура 12 А500С ГОСТ 34028-2016 | т | 1.55 | Коэффициент расхода: 1,04.
1.5.2.6. | Арматура 14 А500С ГОСТ 34028-2016 | т | 0.149 | Коэффициент расхода: 1,04.
1.5.2.7. | Арматура 16 А500С ГОСТ 34028-2016 | т | 0.2 | Коэффициент расхода: 1,04.
1.5.2.8. | Арматура 20 А500С ГОСТ 34028-2016 | т | 0.164 | Коэффициент расхода: 1,04.
1.5.2.9. | Проволока вязальная | т | 0.143 | Коэффициент расхода: 0,02.
1.5.3. | Устройство монолитных ж/б конструкций (стен и пилонов на отм.+ 6,900) 3 этаж. | м3 | 70.79
1.5.3.1. | Бетон В30 F150 W4 | м3 | 72.21 | Коэффициент расхода: 1,02.
1.5.3.2. | Арматура 6 А240 ГОСТ 34028-2016 | т | 0.404 | Коэффициент расхода: 1,04.
1.5.3.3. | Арматура 8 А500С ГОСТ 34028-2016 | т | 3.129 | Коэффициент расхода: 1,04.
1.5.3.4. | Арматура 10 А500С ГОСТ 34028-2016 | т | 2.531 | Коэффициент расхода: 1,04.
1.5.3.5. | Арматура 12 А500С ГОСТ 34028-2016 | т | 0.087 | Коэффициент расхода: 1,04.
1.5.3.6. | Арматура 16 А500С ГОСТ 34028-2016 | т | 0.05 | Коэффициент расхода: 1,04.
1.5.3.7. | Проволока вязальная | т | 0.124 | Коэффициент расхода: 0,02.
1.5.4. | Устройство монолитных ж/б конструкций (стен и пилонов на отм.+ 9,900) 4 этаж. | м3 | 70.79
1.5.4.1. | Бетон В30 F150 W4 | м3 | 72.21 | Коэффициент расхода: 1,02.
1.5.4.2. | Арматура 6 А240 ГОСТ 34028-2016 | т | 0.404 | Коэффициент расхода: 1,04.
1.5.4.3. | Арматура 8 А500С ГОСТ 34028-2016 | т | 3.129 | Коэффициент расхода: 1,04.
1.5.4.4. | Арматура 10 А500С ГОСТ 34028-2016 | т | 2.531 | Коэффициент расхода: 1,04.
1.5.4.5. | Арматура 12 А500С ГОСТ 34028-2016 | т | 0.087 | Коэффициент расхода: 1,04.
1.5.4.6. | Арматура 16 А500С ГОСТ 34028-2016 | т | 0.05 | Коэффициент расхода: 1,04.
1.5.4.7. | Проволока вязальная | т | 0.124 | Коэффициент расхода: 0,02.
1.5.5. | Устройство монолитных ж/б конструкций (стен и пилонов на отм.+ 12,900) 5 этаж. | м3 | 70.79
1.5.5.1. | Бетон В30 F150 W4 | м3 | 72.21 | Коэффициент расхода: 1,02.
1.5.5.2. | Арматура 6 А240 ГОСТ 34028-2016 | т | 0.404 | Коэффициент расхода: 1,04.
1.5.5.3. | Арматура 8 А500С ГОСТ 34028-2016 | т | 3.119 | Коэффициент расхода: 1,04.
1.5.5.4. | Арматура 10 А500С ГОСТ 34028-2016 | т | 2.511 | Коэффициент расхода: 1,04.
1.5.5.5. | Арматура 12 А500С ГОСТ 34028-2016 | т | 0.116 | Коэффициент расхода: 1,04.
1.5.5.6. | Арматура 16 А500С ГОСТ 34028-2016 | т | 0.05 | Коэффициент расхода: 1,04.
1.5.5.7. | Проволока вязальная | т | 0.124 | Коэффициент расхода: 0,02.
1.5.6. | Устройство монолитных ж/б конструкций (стен и пилонов на отм.+ 15,900) 6 этаж. | м3 | 70.79
1.5.6.1. | Бетон В30 F150 W4 | м3 | 72.21 | Коэффициент расхода: 1,02.
1.5.6.2. | Арматура 6 А240 ГОСТ 34028-2016 | т | 0.404 | Коэффициент расхода: 1,04.
1.5.6.3. | Арматура 8 А500С ГОСТ 34028-2016 | т | 3.119 | Коэффициент расхода: 1,04.
1.5.6.4. | Арматура 10 А500С ГОСТ 34028-2016 | т | 2.511 | Коэффициент расхода: 1,04.
1.5.6.5. | Арматура 12 А500С ГОСТ 34028-2016 | т | 0.122 | Коэффициент расхода: 1,04.
1.5.6.6. | Арматура 16 А500С ГОСТ 34028-2016 | т | 0.05 | Коэффициент расхода: 1,04.
1.5.6.7. | Проволока вязальная | т | 0.124 | Коэффициент расхода: 0,02.
1.5.7. | Устройство монолитных ж/б конструкций (стен и пилонов на отм.+ 18,900) 7 этаж. | м3 | 70.79
1.5.7.1. | Бетон В30 F150 W4 | м3 | 72.21 | Коэффициент расхода: 1,02.
1.5.7.2. | Арматура 6 А240 ГОСТ 34028-2016 | т | 0.404 | Коэффициент расхода: 1,04.
1.5.7.3. | Арматура 8 А500С ГОСТ 34028-2016 | т | 3.13 | Коэффициент расхода: 1,04.
1.5.7.4. | Арматура 10 А500С ГОСТ 34028-2016 | т | 2.529 | Коэффициент расхода: 1,04.
1.5.7.5. | Арматура 12 А500С ГОСТ 34028-2016 | т | 0.095 | Коэффициент расхода: 1,04.
1.5.7.6. | Проволока вязальная | т | 0.123 | Коэффициент расхода: 0,02.
1.5.8. | Устройство монолитных ж/б конструкций (стен и пилонов на отм.+ 21,900) 8 этаж. | м3 | 70.79
1.5.8.1. | Бетон В30 F150 W4 | м3 | 72.21 | Коэффициент расхода: 1,02.
1.5.8.2. | Арматура 6 А240 ГОСТ 34028-2016 | т | 0.404 | Коэффициент расхода: 1,04.
1.5.8.3. | Арматура 8 А500С ГОСТ 34028-2016 | т | 3.13 | Коэффициент расхода: 1,04.
1.5.8.4. | Арматура 10 А500С ГОСТ 34028-2016 | т | 2.529 | Коэффициент расхода: 1,04.
1.5.8.5. | Арматура 12 А500С ГОСТ 34028-2016 | т | 0.089 | Коэффициент расхода: 1,04.
1.5.8.6. | Проволока вязальная | т | 0.123 | Коэффициент расхода: 0,02.
1.5.9. | Устройство монолитных ж/б конструкций (стен и пилонов на отм.+ 24,900) 9 этаж. | м3 | 70.79
1.5.9.1. | Бетон В30 F150 W4 | м3 | 72.21 | Коэффициент расхода: 1,02.
1.5.9.2. | Арматура 6 А240 ГОСТ 34028-2016 | т | 0.404 | Коэффициент расхода: 1,04.
1.5.9.3. | Арматура 8 А500С ГОСТ 34028-2016 | т | 3.13 | Коэффициент расхода: 1,04.
1.5.9.4. | Арматура 10 А500С ГОСТ 34028-2016 | т | 2.529 | Коэффициент расхода: 1,04.
1.5.9.5. | Арматура 12 А500С ГОСТ 34028-2016 | т | 0.089 | Коэффициент расхода: 1,04.
1.5.9.6. | Проволока вязальная | т | 0.123 | Коэффициент расхода: 0,02.
1.5.10. | Устройство монолитных ж/б конструкций (стен и пилонов на отм.+ 27,900) 10 этаж. | м3 | 70.79
1.5.10.1. | Бетон В30 F150 W4 | м3 | 72.21 | Коэффициент расхода: 1,02.
1.5.10.2. | Арматура 6 А240 ГОСТ 34028-2016 | т | 0.404 | Коэффициент расхода: 1,04.
1.5.10.3. | Арматура 8 А500С ГОСТ 34028-2016 | т | 3.13 | Коэффициент расхода: 1,04.
1.5.10.4. | Арматура 10 А500С ГОСТ 34028-2016 | т | 2.529 | Коэффициент расхода: 1,04.
1.5.10.5. | Арматура 12 А500С ГОСТ 34028-2016 | т | 0.089 | Коэффициент расхода: 1,04.
1.5.10.6. | Проволока вязальная | т | 0.123 | Коэффициент расхода: 0,02.
1.5.11. | Устройство монолитных ж/б конструкций (стен и пилонов на отм.+ 30,900) 11 этаж. | м3 | 70.79
1.5.11.1. | Бетон В30 F150 W4 | м3 | 72.21 | Коэффициент расхода: 1,02.
1.5.11.2. | Арматура 6 А240 ГОСТ 34028-2016 | т | 0.404 | Коэффициент расхода: 1,04.
1.5.11.3. | Арматура 8 А500С ГОСТ 34028-2016 | т | 3.131 | Коэффициент расхода: 1,04.
1.5.11.4. | Арматура 10 А500С ГОСТ 34028-2016 | т | 2.529 | Коэффициент расхода: 1,04.
1.5.11.5. | Арматура 12 А500С ГОСТ 34028-2016 | т | 0.089 | Коэффициент расхода: 1,04.
1.5.11.6. | Проволока вязальная | т | 0.123 | Коэффициент расхода: 0,02.
1.5.12. | Устройство монолитных ж/б конструкций (стен и пилонов на отм.+ 33,900) 12 этаж. | м3 | 70.79
1.5.12.1. | Бетон В30 F150 W4 | м3 | 72.21 | Коэффициент расхода: 1,02.
1.5.12.2. | Арматура 6 А240 ГОСТ 34028-2016 | т | 0.404 | Коэффициент расхода: 1,04.
1.5.12.3. | Арматура 8 А500С ГОСТ 34028-2016 | т | 3.131 | Коэффициент расхода: 1,04.
1.5.12.4. | Арматура 10 А500С ГОСТ 34028-2016 | т | 2.529 | Коэффициент расхода: 1,04.
1.5.12.5. | Арматура 12 А500С ГОСТ 34028-2016 | т | 0.089 | Коэффициент расхода: 1,04.
1.5.12.6. | Проволока вязальная | т | 0.123 | Коэффициент расхода: 0,02.
1.5.13. | Устройство монолитных ж/б конструкций (стен и пилонов на отм.+ 36,900) 13 этаж. | м3 | 70.79
1.5.13.1. | Бетон В30 F150 W4 | м3 | 72.21 | Коэффициент расхода: 1,02.
1.5.13.2. | Арматура 6 А240 ГОСТ 34028-2016 | т | 0.404 | Коэффициент расхода: 1,04.
1.5.13.3. | Арматура 8 А500С ГОСТ 34028-2016 | т | 3.131 | Коэффициент расхода: 1,04.
1.5.13.4. | Арматура 10 А500С ГОСТ 34028-2016 | т | 2.529 | Коэффициент расхода: 1,04.
1.5.13.5. | Арматура 12 А500С ГОСТ 34028-2016 | т | 0.089 | Коэффициент расхода: 1,04.
1.5.13.6. | Проволока вязальная | т | 0.123 | Коэффициент расхода: 0,02.
1.5.14. | Устройство монолитных ж/б конструкций (стен и пилонов на отм.+ 39,900) 14 этаж. | м3 | 70.79
1.5.14.1. | Бетон В30 F150 W4 | м3 | 72.21 | Коэффициент расхода: 1,02.
1.5.14.2. | Арматура 6 А240 ГОСТ 34028-2016 | т | 0.404 | Коэффициент расхода: 1,04.
1.5.14.3. | Арматура 8 А500С ГОСТ 34028-2016 | т | 3.131 | Коэффициент расхода: 1,04.
1.5.14.4. | Арматура 10 А500С ГОСТ 34028-2016 | т | 2.529 | Коэффициент расхода: 1,04.
1.5.14.5. | Арматура 12 А500С ГОСТ 34028-2016 | т | 0.089 | Коэффициент расхода: 1,04.
1.5.14.6. | Проволока вязальная | т | 0.123 | Коэффициент расхода: 0,02.
1.5.15. | Устройство монолитных ж/б конструкций (стен и пилонов на отм.+ 42,900) 15 этаж. | м3 | 70.79
1.5.15.1. | Бетон В25 F150 W4 | м3 | 72.21 | Коэффициент расхода: 1,02.
1.5.15.2. | Арматура 6 А240 ГОСТ 34028-2016 | т | 0.404 | Коэффициент расхода: 1,04.
1.5.15.3. | Арматура 8 А500С ГОСТ 34028-2016 | т | 3.017 | Коэффициент расхода: 1,04.
1.5.15.4. | Арматура 10 А500С ГОСТ 34028-2016 | т | 1.524 | Коэффициент расхода: 1,04.
1.5.15.5. | Арматура 12 А500С ГОСТ 34028-2016 | т | 1.444 | Коэффициент расхода: 1,04.
1.5.15.6. | Арматура 14 А500С ГОСТ 34028-2016 | т | 0.335 | Коэффициент расхода: 1,04.
1.5.15.7. | Арматура 16 А500С ГОСТ 34028-2016 | т | 0.15 | Коэффициент расхода: 1,04.
1.5.15.8. | Арматура 20 А500С ГОСТ 34028-2016 | т | 0.164 | Коэффициент расхода: 1,04.
1.5.15.9. | Проволока вязальная | т | 0.141 | Коэффициент расхода: 0,02.
1.5.16. | Устройство монолитных ж/б конструкций (стен и пилонов на отм.+ 45,900) 16 этаж. | м3 | 70.79
1.5.16.1. | Бетон В25 F150 W4 | м3 | 72.21 | Коэффициент расхода: 1,02.
1.5.16.2. | Арматура 6 А240 ГОСТ 34028-2016 | т | 0.404 | Коэффициент расхода: 1,04.
1.5.16.3. | Арматура 8 А500С ГОСТ 34028-2016 | т | 3.017 | Коэффициент расхода: 1,04.
1.5.16.4. | Арматура 10 А500С ГОСТ 34028-2016 | т | 1.566 | Коэффициент расхода: 1,04.
1.5.16.5. | Арматура 12 А500С ГОСТ 34028-2016 | т | 1.485 | Коэффициент расхода: 1,04.
1.5.16.6. | Арматура 14 А500С ГОСТ 34028-2016 | т | 0.335 | Коэффициент расхода: 1,04.
1.5.16.7. | Арматура 16 А500С ГОСТ 34028-2016 | т | 0.197 | Коэффициент расхода: 1,04.
1.5.16.8. | Арматура 20 А500С ГОСТ 34028-2016 | т | 0.164 | Коэффициент расхода: 1,04.
1.5.16.9. | Проволока вязальная | т | 0.143 | Коэффициент расхода: 0,02.
1.5.17. | Устройство монолитных ж/б конструкций (стен и пилонов на отм.+ 48,900) 17 этаж. | м3 | 67.18
1.5.17.1. | Бетон В25 F150 W4 | м3 | 68.52 | Коэффициент расхода: 1,02.
1.5.17.2. | Арматура 6 А240 ГОСТ 34028-2016 | т | 0.378 | Коэффициент расхода: 1,04.
1.5.17.3. | Арматура 8 А500С ГОСТ 34028-2016 | т | 2.531 | Коэффициент расхода: 1,04.
1.5.17.4. | Арматура 10 А500С ГОСТ 34028-2016 | т | 1.769 | Коэффициент расхода: 1,04.
1.5.17.5. | Арматура 12 А500С ГОСТ 34028-2016 | т | 1.254 | Коэффициент расхода: 1,04.
1.5.17.6. | Арматура 14 А500С ГОСТ 34028-2016 | т | 0.678 | Коэффициент расхода: 1,04.
1.5.17.7. | Арматура 16 А500С ГОСТ 34028-2016 | т | 0.661 | Коэффициент расхода: 1,04.
1.5.17.8. | Арматура 20 А500С ГОСТ 34028-2016 | т | 0.824 | Коэффициент расхода: 1,04.
1.5.17.9. | Проволока вязальная | т | 0.162 | Коэффициент расхода: 0,02.
1.5.18. | Устройство монолитных ж/б конструкций (стен и пилонов на отм.+ 51,700) Выход на кровлю и котельная. | м3 | 37.69
1.5.18.1. | Бетон В25 F150 W4 | м3 | 38.44 | Коэффициент расхода: 1,02.
1.5.18.2. | Арматура 6 А240 ГОСТ 34028-2016 | т | 0.232 | Коэффициент расхода: 1,04.
1.5.18.3. | Арматура 8 А500С ГОСТ 34028-2016 | т | 0.027 | Коэффициент расхода: 1,04.
1.5.18.4. | Арматура 10 А500С ГОСТ 34028-2016 | т | 2.812 | Коэффициент расхода: 1,04.
1.5.18.5. | Арматура 12 А500С ГОСТ 34028-2016 | т | 0.739 | Коэффициент расхода: 1,04.
1.5.18.6. | Арматура 14 А500С ГОСТ 34028-2016 | т | 0.094 | Коэффициент расхода: 1,04.
1.5.18.7. | Арматура 16 А500С ГОСТ 34028-2016 | т | 0.032 | Коэффициент расхода: 1,04.
1.5.18.8. | Арматура 20 А500С ГОСТ 34028-2016 | т | 0.053 | Коэффициент расхода: 1,04.
1.5.18.9. | Проволока вязальная | т | 0.08 | Коэффициент расхода: 0,02.
1.6. | Устройство монолитного ж/б каркаса. Плиты перекрытия. Выше 0,000
1.6.1. | Устройство монолитных ж/б конструкций (плит перекрытий на отм. +3,720) 2 этаж. | м3 | 149.72
1.6.1.1. | Бетон В25 F200 W6 | м3 | 152.71 | Коэффициент расхода: 1,02.
1.6.1.2. | Арматура 6 А240 ГОСТ 34028-2016 | т | 0.069 | Коэффициент расхода: 1,04.
1.6.1.3. | Арматура 10 А240 ГОСТ 34028-2016 | т | 0.007 | Коэффициент расхода: 1,04.
1.6.1.4. | Арматура 8 А500С ГОСТ 34028-2016 | т | 10.696 | Коэффициент расхода: 1,04.
1.6.1.5. | Арматура 10 А500С ГОСТ 34028-2016 | т | 0.41 | Коэффициент расхода: 1,04.
1.6.1.6. | Арматура 12 А500С ГОСТ 34028-2016 | т | 0.598 | Коэффициент расхода: 1,04.
1.6.1.7. | Арматура 14 А500С ГОСТ 34028-2016 | т | 0.42 | Коэффициент расхода: 1,04.
1.6.1.8. | Арматура 16 А500С ГОСТ 34028-2016 | т | 0.047 | Коэффициент расхода: 1,04.
1.6.1.9. | Арматура 20 А500С ГОСТ 34028-2016 | т | 0.02 | Коэффициент расхода: 1,04.
1.6.1.10. | Проволока вязальная | т | 0.253 | Коэффициент расхода: 0,02.
1.6.1.11. | Каркас продавливания КП-1 (305х120 арматура 8 А500С) | шт | 1627 | Коэффициент расхода: 1,0.
1.6.1.12. | Блок l/250х250х200/D400/B2,5/F25 | м3 | 0.31 | Коэффициент расхода: 1,0.
1.6.1.13. | Блок l/310х250х200/D400/B2,5/F25 | м3 | 0.02 | Коэффициент расхода: 1,0.
1.6.1.14. | Блок l/500х250х200/D400/B2,5/F25 | м3 | 0.1 | Коэффициент расхода: 1,0.
1.6.1.15. | ЭППС (термовкладыши) | м3 | 0.47 | Коэффициент расхода: 1,02.
1.6.2. | Устройство монолитных ж/б конструкций (плит перекрытий на отм. +6,720) 3 этаж. | м3 | 149.56
1.6.2.1. | Бетон В25 F200 W6 | м3 | 152.55 | Коэффициент расхода: 1,02.
1.6.2.2. | Арматура 6 А240 ГОСТ 34028-2016 | т | 0.069 | Коэффициент расхода: 1,04.
1.6.2.3. | Арматура 10 А240 ГОСТ 34028-2016 | т | 0.007 | Коэффициент расхода: 1,04.
1.6.2.4. | Арматура 8 А500С ГОСТ 34028-2016 | т | 10.894 | Коэффициент расхода: 1,04.
1.6.2.5. | Арматура 10 А500С ГОСТ 34028-2016 | т | 0.479 | Коэффициент расхода: 1,04.
1.6.2.6. | Арматура 12 А500С ГОСТ 34028-2016 | т | 0.698 | Коэффициент расхода: 1,04.
1.6.2.7. | Арматура 14 А500С ГОСТ 34028-2016 | т | 0.405 | Коэффициент расхода: 1,04.
1.6.2.8. | Арматура 16 А500С ГОСТ 34028-2016 | т | 0.046 | Коэффициент расхода: 1,04.
1.6.2.9. | Проволока вязальная | т | 0.25 | Коэффициент расхода: 0,02.
1.6.2.10. | Каркас продавливания КП-1 (305х120 арматура 8 А500С) | шт | 1444 | Коэффициент расхода: 1,0.
1.6.2.11. | Блок l/250х250х200/D400/B2,5/F25 | м3 | 0.38 | Коэффициент расхода: 1,0.
1.6.2.12. | Блок l/500х250х200/D400/B2,5/F25 | м3 | 0.1 | Коэффициент расхода: 1,0.
1.6.2.13. | ЭППС (термовкладыши) | м3 | 0.47 | Коэффициент расхода: 1,02.
1.6.3. | Устройство монолитных ж/б конструкций (плит перекрытий на отм. +9,720) 4 этаж. | м3 | 147.76
1.6.3.1. | Бетон В25 F200 W6 | м3 | 150.72 | Коэффициент расхода: 1,02.
1.6.3.2. | Арматура 6 А240 ГОСТ 34028-2016 | т | 0.069 | Коэффициент расхода: 1,04.
1.6.3.3. | Арматура 10 А240 ГОСТ 34028-2016 | т | 0.007
1.6.3.4. | Арматура 8 А500С ГОСТ 34028-2016 | т | 10.97 | Коэффициент расхода: 1,04.
1.6.3.5. | Арматура 10 А500С ГОСТ 34028-2016 | т | 0.479 | Коэффициент расхода: 1,04.
1.6.3.6. | Арматура 12 А500С ГОСТ 34028-2016 | т | 0.698 | Коэффициент расхода: 1,04.
1.6.3.7. | Арматура 14 А500С ГОСТ 34028-2016 | т | 0.405 | Коэффициент расхода: 1,04.
1.6.3.8. | Арматура 16 А500С ГОСТ 34028-2016 | т | 0.046 | Коэффициент расхода: 1,04.
1.6.3.9. | Проволока вязальная | т | 0.253 | Коэффициент расхода: 0,02.
1.6.3.10. | Каркас продавливания КП-1 (305х120 арматура 8 А500С) | шт | 1247 | Коэффициент расхода: 1,0.
1.6.3.11. | Блок l/250х250х200/D400/B2,5/F25 | м3 | 0.38 | Коэффициент расхода: 1,0.
1.6.3.12. | Блок l/500х250х200/D400/B2,5/F25 | м3 | 0.1 | Коэффициент расхода: 1,0.
1.6.3.13. | ЭППС (термовкладыши) | м3 | 0.47 | Коэффициент расхода: 1,02.
1.6.4. | Устройство монолитных ж/б конструкций (плит перекрытий на отм. +12,720) 5 этаж. | м3 | 147.76
1.6.4.1. | Бетон В25 F200 W6 | м3 | 150.72 | Коэффициент расхода: 1,02.
1.6.4.2. | Арматура 6 А240 ГОСТ 34028-2016 | т | 0.069 | Коэффициент расхода: 1,04.
1.6.4.3. | Арматура 10 А240 ГОСТ 34028-2016 | т | 0.007
1.6.4.4. | Арматура 8 А500С ГОСТ 34028-2016 | т | 10.97 | Коэффициент расхода: 1,04.
1.6.4.5. | Арматура 10 А500С ГОСТ 34028-2016 | т | 0.479 | Коэффициент расхода: 1,04.
1.6.4.6. | Арматура 12 А500С ГОСТ 34028-2016 | т | 0.698 | Коэффициент расхода: 1,04.
1.6.4.7. | Арматура 14 А500С ГОСТ 34028-2016 | т | 0.405 | Коэффициент расхода: 1,04.
1.6.4.8. | Арматура 16 А500С ГОСТ 34028-2016 | т | 0.046 | Коэффициент расхода: 1,04.
1.6.4.9. | Проволока вязальная | т | 0.253 | Коэффициент расхода: 0,02.
1.6.4.10. | Каркас продавливания КП-1 (305х120 арматура 8 А500С) | шт | 1247 | Коэффициент расхода: 1,0.
1.6.4.11. | Блок l/250х250х200/D400/B2,5/F25 | м3 | 0.38 | Коэффициент расхода: 1,0.
1.6.4.12. | Блок l/500х250х200/D400/B2,5/F25 | м3 | 0.1 | Коэффициент расхода: 1,0.
1.6.4.13. | ЭППС (термовкладыши) | м3 | 0.47 | Коэффициент расхода: 1,02.
1.6.5. | Устройство монолитных ж/б конструкций (плит перекрытий на отм. +15,720) 6 этаж. | м3 | 147.76
1.6.5.1. | Бетон В25 F200 W6 | м3 | 150.72 | Коэффициент расхода: 1,02.
1.6.5.2. | Арматура 6 А240 ГОСТ 34028-2016 | т | 0.069 | Коэффициент расхода: 1,04.
1.6.5.3. | Арматура 10 А240 ГОСТ 34028-2016 | т | 0.007 | Коэффициент расхода: 1,04.
1.6.5.4. | Арматура 8 А500С ГОСТ 34028-2016 | т | 10.964 | Коэффициент расхода: 1,04.
1.6.5.5. | Арматура 10 А500С ГОСТ 34028-2016 | т | 0.479 | Коэффициент расхода: 1,04.
1.6.5.6. | Арматура 12 А500С ГОСТ 34028-2016 | т | 0.698 | Коэффициент расхода: 1,04.
1.6.5.7. | Арматура 14 А500С ГОСТ 34028-2016 | т | 0.405 | Коэффициент расхода: 1,04.
1.6.5.8. | Арматура 16 А500С ГОСТ 34028-2016 | т | 0.046 | Коэффициент расхода: 1,04.
1.6.5.9. | Проволока вязальная | т | 0.253 | Коэффициент расхода: 0,02.
1.6.5.10. | Каркас продавливания КП-1 (305х120 арматура 8 А500С) | шт | 1443 | Коэффициент расхода: 1,0.
1.6.5.11. | Блок l/250х250х200/D400/B2,5/F25 | м3 | 0.38 | Коэффициент расхода: 1,0.
1.6.5.12. | Блок l/500х250х200/D400/B2,5/F25 | м3 | 0.1 | Коэффициент расхода: 1,0.
1.6.5.13. | ЭППС (термовкладыши) | м3 | 0.47 | Коэффициент расхода: 1,02.
1.6.6. | Устройство монолитных ж/б конструкций (плит перекрытий на отм. +18,720) 7 этаж. | м3 | 147.59
1.6.6.1. | Бетон В25 F200 W6 | м3 | 150.54 | Коэффициент расхода: 1,02.
1.6.6.2. | Арматура 6 А240 ГОСТ 34028-2016 | т | 0.143 | Коэффициент расхода: 1,04.
1.6.6.3. | Арматура 10 А240 ГОСТ 34028-2016 | т | 0.007 | Коэффициент расхода: 1,04.
1.6.6.4. | Арматура 8 А500С ГОСТ 34028-2016 | т | 11.152 | Коэффициент расхода: 1,04.
1.6.6.5. | Арматура 10 А500С ГОСТ 34028-2016 | т | 0.459 | Коэффициент расхода: 1,04.
1.6.6.6. | Арматура 12 А500С ГОСТ 34028-2016 | т | 1.133 | Коэффициент расхода: 1,04.
1.6.6.7. | Арматура 14 А500С ГОСТ 34028-2016 | т | 0.405 | Коэффициент расхода: 1,04.
1.6.6.8. | Арматура 16 А500С ГОСТ 34028-2016 | т | 0.046 | Коэффициент расхода: 1,04.
1.6.6.9. | Проволока вязальная | т | 0.267 | Коэффициент расхода: 0,02.
1.6.6.10. | Каркас продавливания КП-1 (305х120 арматура 8 А500С) | шт | 1413 | Коэффициент расхода: 1,0.
1.6.6.11. | Блок l/250х250х200/D400/B2,5/F25 | м3 | 0.38 | Коэффициент расхода: 1,0.
1.6.6.12. | Блок l/500х250х200/D400/B2,5/F25 | м3 | 0.1 | Коэффициент расхода: 1,0.
1.6.6.13. | ЭППС (термовкладыши) | м3 | 0.94 | Коэффициент расхода: 1,02.
1.6.7. | Устройство монолитных ж/б конструкций (плит перекрытий на отм. +21,720) 8 этаж. | м3 | 150.07
1.6.7.1. | Бетон В25 F200 W6 | м3 | 153.07 | Коэффициент расхода: 1,02.
1.6.7.2. | Арматура 6 А240 ГОСТ 34028-2016 | т | 0.161 | Коэффициент расхода: 1,04.
1.6.7.3. | Арматура 10 А240 ГОСТ 34028-2016 | т | 0.007 | Коэффициент расхода: 1,04.
1.6.7.4. | Арматура 8 А500С ГОСТ 34028-2016 | т | 11.397 | Коэффициент расхода: 1,04.
1.6.7.5. | Арматура 10 А500С ГОСТ 34028-2016 | т | 0.555 | Коэффициент расхода: 1,04.
1.6.7.6. | Арматура 12 А500С ГОСТ 34028-2016 | т | 1.307 | Коэффициент расхода: 1,04.
1.6.7.7. | Арматура 14 А500С ГОСТ 34028-2016 | т | 0.556 | Коэффициент расхода: 1,04.
1.6.7.8. | Арматура 16 А500С ГОСТ 34028-2016 | т | 0.47 | Коэффициент расхода: 1,04.
1.6.7.9. | Проволока вязальная | т | 0.289 | Коэффициент расхода: 0,02.
1.6.7.10. | Каркас продавливания КП-1 (305х120 арматура 8 А500С) | шт | 1415 | Коэффициент расхода: 1,0.
1.6.7.11. | Блок l/250х250х200/D400/B2,5/F25 | м3 | 0.38 | Коэффициент расхода: 1,0.
1.6.7.12. | Блок l/500х250х200/D400/B2,5/F25 | м3 | 0.1 | Коэффициент расхода: 1,0.
1.6.7.13. | ЭППС (термовкладыши) | м3 | 1.06 | Коэффициент расхода: 1,02.
1.6.8. | Устройство монолитных ж/б конструкций (плит перекрытий на отм. +24,720) 9 этаж. | м3 | 154.18
1.6.8.1. | Бетон В25 F200 W6 | м3 | 157.26 | Коэффициент расхода: 1,02.
1.6.8.2. | Арматура 6 А240 ГОСТ 34028-2016 | т | 0.158 | Коэффициент расхода: 1,04.
1.6.8.3. | Арматура 10 А240 ГОСТ 34028-2016 | т | 0.007 | Коэффициент расхода: 1,04.
1.6.8.4. | Арматура 8 А500С ГОСТ 34028-2016 | т | 11.824 | Коэффициент расхода: 1,04.
1.6.8.5. | Арматура 10 А500С ГОСТ 34028-2016 | т | 0.538 | Коэффициент расхода: 1,04.
1.6.8.6. | Арматура 12 А500С ГОСТ 34028-2016 | т | 1.132 | Коэффициент расхода: 1,04.
1.6.8.7. | Арматура 14 А500С ГОСТ 34028-2016 | т | 0.779 | Коэффициент расхода: 1,04.
1.6.8.8. | Арматура 16 А500С ГОСТ 34028-2016 | т | 0.873 | Коэффициент расхода: 1,04.
1.6.8.9. | Проволока вязальная | т | 0.306 | Коэффициент расхода: 0,02.
1.6.8.10. | Каркас продавливания КП-1 (305х120 арматура 8 А500С) | шт | 1452 | Коэффициент расхода: 1,0.
1.6.8.11. | Блок l/250х250х200/D400/B2,5/F25 | м3 | 0.38 | Коэффициент расхода: 1,0.
1.6.8.12. | Блок l/500х250х200/D400/B2,5/F25 | м3 | 0.1 | Коэффициент расхода: 1,0.
1.6.8.13. | ЭППС (термовкладыши) | м3 | 1.03 | Коэффициент расхода: 1,02.
1.6.9. | Устройство монолитных ж/б конструкций (плит перекрытий на отм. +27,720) 10 этаж. | м3 | 153.12
1.6.9.1. | Бетон В25 F200 W6 | м3 | 156.18 | Коэффициент расхода: 1,02.
1.6.9.2. | Арматура 6 А240 ГОСТ 34028-2016 | т | 0.158 | Коэффициент расхода: 1,04.
1.6.9.3. | Арматура 10 А240 ГОСТ 34028-2016 | т | 0.007 | Коэффициент расхода: 1,04.
1.6.9.4. | Арматура 8 А500С ГОСТ 34028-2016 | т | 11.773 | Коэффициент расхода: 1,04.
1.6.9.5. | Арматура 10 А500С ГОСТ 34028-2016 | т | 0.525 | Коэффициент расхода: 1,04.
1.6.9.6. | Арматура 12 А500С ГОСТ 34028-2016 | т | 1.075 | Коэффициент расхода: 1,04.
1.6.9.7. | Арматура 14 А500С ГОСТ 34028-2016 | т | 0.793 | Коэффициент расхода: 1,04.
1.6.9.8. | Арматура 16 А500С ГОСТ 34028-2016 | т | 0.774 | Коэффициент расхода: 1,04.
1.6.9.9. | Проволока вязальная | т | 0.302 | Коэффициент расхода: 0,02.
1.6.9.10. | Каркас продавливания КП-1 (305х120 арматура 8 А500С) | шт | 1456 | Коэффициент расхода: 1,0.
1.6.9.11. | Блок l/250х250х200/D400/B2,5/F25 | м3 | 0.38 | Коэффициент расхода: 1,0.
1.6.9.12. | Блок l/500х250х200/D400/B2,5/F25 | м3 | 0.1 | Коэффициент расхода: 1,0.
1.6.9.13. | ЭППС (термовкладыши) | м3 | 0.89 | Коэффициент расхода: 1,02.
1.6.10. | Устройство монолитных ж/б конструкций (плит перекрытий на отм. +30,720) 11 этаж. | м3 | 153.12
1.6.10.1. | Бетон В25 F200 W6 | м3 | 156.18 | Коэффициент расхода: 1,02.
1.6.10.2. | Арматура 6 А240 ГОСТ 34028-2016 | т | 0.158 | Коэффициент расхода: 1,04.
1.6.10.3. | Арматура 10 А240 ГОСТ 34028-2016 | т | 0.007 | Коэффициент расхода: 1,04.
1.6.10.4. | Арматура 8 А500С ГОСТ 34028-2016 | т | 11.773 | Коэффициент расхода: 1,04.
1.6.10.5. | Арматура 10 А500С ГОСТ 34028-2016 | т | 0.525 | Коэффициент расхода: 1,04.
1.6.10.6. | Арматура 12 А500С ГОСТ 34028-2016 | т | 1.075 | Коэффициент расхода: 1,04.
1.6.10.7. | Арматура 14 А500С ГОСТ 34028-2016 | т | 0.793 | Коэффициент расхода: 1,04.
1.6.10.8. | Арматура 16 А500С ГОСТ 34028-2016 | т | 0.774 | Коэффициент расхода: 1,04.
1.6.10.9. | Проволока вязальная | т | 0.302 | Коэффициент расхода: 0,02.
1.6.10.10. | Каркас продавливания КП-1 (305х120 арматура 8 А500С) | шт | 1456 | Коэффициент расхода: 1,0.
1.6.10.11. | Блок l/250х250х200/D400/B2,5/F25 | м3 | 0.38 | Коэффициент расхода: 1,0.
1.6.10.12. | Блок l/500х250х200/D400/B2,5/F25 | м3 | 0.1 | Коэффициент расхода: 1,0.
1.6.10.13. | ЭППС (термовкладыши) | м3 | 0.89 | Коэффициент расхода: 1,02.
1.6.11. | Устройство монолитных ж/б конструкций (плит перекрытий на отм. +33,720) 12 этаж. | м3 | 153.12
1.6.11.1. | Бетон В25 F200 W6 | м3 | 156.18 | Коэффициент расхода: 1,02.
1.6.11.2. | Арматура 6 А240 ГОСТ 34028-2016 | т | 0.158 | Коэффициент расхода: 1,04.
1.6.11.3. | Арматура 10 А240 ГОСТ 34028-2016 | т | 0.007 | Коэффициент расхода: 1,04.
1.6.11.4. | Арматура 8 А500С ГОСТ 34028-2016 | т | 11.794 | Коэффициент расхода: 1,04.
1.6.11.5. | Арматура 10 А500С ГОСТ 34028-2016 | т | 0.524 | Коэффициент расхода: 1,04.
1.6.11.6. | Арматура 12 А500С ГОСТ 34028-2016 | т | 1.064 | Коэффициент расхода: 1,04.
1.6.11.7. | Арматура 14 А500С ГОСТ 34028-2016 | т | 0.784 | Коэффициент расхода: 1,04.
1.6.11.8. | Арматура 16 А500С ГОСТ 34028-2016 | т | 0.774 | Коэффициент расхода: 1,04.
1.6.11.9. | Проволока вязальная | т | 0.302 | Коэффициент расхода: 0,02.
1.6.11.10. | Каркас продавливания КП-1 (305х120 арматура 8 А500С) | шт | 1277 | Коэффициент расхода: 1,0.
1.6.11.11. | Блок l/250х250х200/D400/B2,5/F25 | м3 | 0.38 | Коэффициент расхода: 1,0.
1.6.11.12. | Блок l/500х250х200/D400/B2,5/F25 | м3 | 0.1 | Коэффициент расхода: 1,0.
1.6.11.13. | ЭППС (термовкладыши) | м3 | 0.92 | Коэффициент расхода: 1,02.
1.6.12. | Устройство монолитных ж/б конструкций (плит перекрытий на отм. +36,720) 13 этаж. | м3 | 153.12
1.6.12.1. | Бетон В25 F200 W6 | м3 | 156.18 | Коэффициент расхода: 1,02.
1.6.12.2. | Арматура 6 А240 ГОСТ 34028-2016 | т | 0.158 | Коэффициент расхода: 1,04.
1.6.12.3. | Арматура 10 А240 ГОСТ 34028-2016 | т | 0.007 | Коэффициент расхода: 1,04.
1.6.12.4. | Арматура 8 А500С ГОСТ 34028-2016 | т | 11.794 | Коэффициент расхода: 1,04.
1.6.12.5. | Арматура 10 А500С ГОСТ 34028-2016 | т | 0.524 | Коэффициент расхода: 1,04.
1.6.12.6. | Арматура 12 А500С ГОСТ 34028-2016 | т | 1.064 | Коэффициент расхода: 1,04.
1.6.12.7. | Арматура 14 А500С ГОСТ 34028-2016 | т | 0.784 | Коэффициент расхода: 1,04.
1.6.12.8. | Арматура 16 А500С ГОСТ 34028-2016 | т | 0.774 | Коэффициент расхода: 1,04.
1.6.12.9. | Проволока вязальная | т | 0.302 | Коэффициент расхода: 0,02.
1.6.12.10. | Каркас продавливания КП-1 (305х120 арматура 8 А500С) | шт | 1277 | Коэффициент расхода: 1,0.
1.6.12.11. | Блок l/250х250х200/D400/B2,5/F25 | м3 | 0.38 | Коэффициент расхода: 1,0.
1.6.12.12. | Блок l/500х250х200/D400/B2,5/F25 | м3 | 0.1 | Коэффициент расхода: 1,0.
1.6.12.13. | ЭППС (термовкладыши) | м3 | 0.92 | Коэффициент расхода: 1,02.
1.6.13. | Устройство монолитных ж/б конструкций (плит перекрытий на отм. +39,720) 14 этаж. | м3 | 153.12
1.6.13.1. | Бетон В25 F200 W6 | м3 | 156.18 | Коэффициент расхода: 1,02.
1.6.13.2. | Арматура 6 А240 ГОСТ 34028-2016 | т | 0.158 | Коэффициент расхода: 1,04.
1.6.13.3. | Арматура 10 А240 ГОСТ 34028-2016 | т | 0.007 | Коэффициент расхода: 1,04.
1.6.13.4. | Арматура 8 А500С ГОСТ 34028-2016 | т | 11.794 | Коэффициент расхода: 1,04.
1.6.13.5. | Арматура 10 А500С ГОСТ 34028-2016 | т | 0.524 | Коэффициент расхода: 1,04.
1.6.13.6. | Арматура 12 А500С ГОСТ 34028-2016 | т | 1.064 | Коэффициент расхода: 1,04.
1.6.13.7. | Арматура 14 А500С ГОСТ 34028-2016 | т | 0.784 | Коэффициент расхода: 1,04.
1.6.13.8. | Арматура 16 А500С ГОСТ 34028-2016 | т | 0.774 | Коэффициент расхода: 1,04.
1.6.13.9. | Проволока вязальная | т | 0.302 | Коэффициент расхода: 0,02.
1.6.13.10. | Каркас продавливания КП-1 (305х120 арматура 8 А500С) | шт | 1277 | Коэффициент расхода: 1,0.
1.6.13.11. | Блок l/250х250х200/D400/B2,5/F25 | м3 | 0.38 | Коэффициент расхода: 1,0.
1.6.13.12. | Блок l/500х250х200/D400/B2,5/F25 | м3 | 0.1 | Коэффициент расхода: 1,0.
1.6.13.13. | ЭППС (термовкладыши) | м3 | 0.92 | Коэффициент расхода: 1,02.
1.6.14. | Устройство монолитных ж/б конструкций (плит перекрытий на отм. +42,720) 15 этаж. | м3 | 153.12
1.6.14.1. | Бетон В25 F200 W6 | м3 | 156.18 | Коэффициент расхода: 1,02.
1.6.14.2. | Арматура 6 А240 ГОСТ 34028-2016 | т | 0.158 | Коэффициент расхода: 1,04.
1.6.14.3. | Арматура 10 А240 ГОСТ 34028-2016 | т | 0.007 | Коэффициент расхода: 1,04.
1.6.14.4. | Арматура 8 А500С ГОСТ 34028-2016 | т | 11.794 | Коэффициент расхода: 1,04.
1.6.14.5. | Арматура 10 А500С ГОСТ 34028-2016 | т | 0.524 | Коэффициент расхода: 1,04.
1.6.14.6. | Арматура 12 А500С ГОСТ 34028-2016 | т | 1.064 | Коэффициент расхода: 1,04.
1.6.14.7. | Арматура 14 А500С ГОСТ 34028-2016 | т | 0.784 | Коэффициент расхода: 1,04.
1.6.14.8. | Арматура 16 А500С ГОСТ 34028-2016 | т | 0.774 | Коэффициент расхода: 1,04.
1.6.14.9. | Проволока вязальная | т | 0.302 | Коэффициент расхода: 0,02.
1.6.14.10. | Каркас продавливания КП-1 (305х120 арматура 8 А500С) | шт | 1277 | Коэффициент расхода: 1,0.
1.6.14.11. | Блок l/250х250х200/D400/B2,5/F25 | м3 | 0.38 | Коэффициент расхода: 1,0.
1.6.14.12. | Блок l/500х250х200/D400/B2,5/F25 | м3 | 0.1 | Коэффициент расхода: 1,0.
1.6.14.13. | ЭППС (термовкладыши) | м3 | 0.92 | Коэффициент расхода: 1,02.
1.6.15. | Устройство монолитных ж/б конструкций (плит перекрытий на отм. +45,720) 16 этаж. | м3 | 150.9
1.6.15.1. | Бетон В25 F200 W6 | м3 | 153.92 | Коэффициент расхода: 1,02.
1.6.15.2. | Арматура 6 А240 ГОСТ 34028-2016 | т | 0.147 | Коэффициент расхода: 1,04.
1.6.15.3. | Арматура 10 А240 ГОСТ 34028-2016 | т | 0.007 | Коэффициент расхода: 1,04.
1.6.15.4. | Арматура 8 А500С ГОСТ 34028-2016 | т | 11.567 | Коэффициент расхода: 1,04.
1.6.15.5. | Арматура 10 А500С ГОСТ 34028-2016 | т | 0.441 | Коэффициент расхода: 1,04.
1.6.15.6. | Арматура 12 А500С ГОСТ 34028-2016 | т | 1.367 | Коэффициент расхода: 1,04.
1.6.15.7. | Арматура 14 А500С ГОСТ 34028-2016 | т | 0.416 | Коэффициент расхода: 1,04.
1.6.15.8. | Арматура 16 А500С ГОСТ 34028-2016 | т | 0.501 | Коэффициент расхода: 1,04.
1.6.15.9. | Проволока вязальная | т | 0.289 | Коэффициент расхода: 0,02.
1.6.15.10. | Каркас продавливания КП-1 (305х120 арматура 8 А500С) | шт | 1362 | Коэффициент расхода: 1,0.
1.6.15.11. | Блок l/250х250х200/D400/B2,5/F25 | м3 | 0.38 | Коэффициент расхода: 1,0.
1.6.15.12. | Блок l/500х250х200/D400/B2,5/F25 | м3 | 0.1 | Коэффициент расхода: 1,0.
1.6.15.13. | ЭППС (термовкладыши) | м3 | 0.96 | Коэффициент расхода: 1,02.
1.6.16. | Устройство монолитных ж/б конструкций (плит перекрытий на отм. +48,720) 17 этаж. | м3 | 130.04
1.6.16.1. | Бетон В25 F200 W6 | м3 | 132.64 | Коэффициент расхода: 1,02.
1.6.16.2. | Арматура 6 А240 ГОСТ 34028-2016 | т | 0.066 | Коэффициент расхода: 1,04.
1.6.16.3. | Арматура 10 А240 ГОСТ 34028-2016 | т | 0.007 | Коэффициент расхода: 1,04.
1.6.16.4. | Арматура 8 А500С ГОСТ 34028-2016 | т | 9.182 | Коэффициент расхода: 1,04.
1.6.16.5. | Арматура 10 А500С ГОСТ 34028-2016 | т | 1.057 | Коэффициент расхода: 1,04.
1.6.16.6. | Арматура 12 А500С ГОСТ 34028-2016 | т | 1.867 | Коэффициент расхода: 1,04.
1.6.16.7. | Арматура 14 А500С ГОСТ 34028-2016 | т | 0.435 | Коэффициент расхода: 1,04.
1.6.16.8. | Арматура 16 А500С ГОСТ 34028-2016 | т | 0.294 | Коэффициент расхода: 1,04.
1.6.16.9. | Арматура 18 А500С ГОСТ 34028-2016 | т | 0.068 | Коэффициент расхода: 1,04.
1.6.16.10. | Проволока вязальная | т | 0.26 | Коэффициент расхода: 0,02.
1.6.16.11. | Каркас продавливания КП-1 (305х120 арматура 8 А500С) | шт | 808 | Коэффициент расхода: 1,0.
1.6.16.12. | Блок l/250х250х200/D400/B2,5/F25 | м3 | 0.38 | Коэффициент расхода: 1,0.
1.6.16.13. | Блок l/500х250х200/D400/B2,5/F25 | м3 | 0.1 | Коэффициент расхода: 1,0.
1.6.17. | Устройство монолитных ж/б конструкций (плит перекрытий на отм. +51,500) Кровля. | м3 | 165.3
1.6.17.1. | Бетон В25 F200 W6 | м3 | 168.61 | Коэффициент расхода: 1,02.
1.6.17.2. | Арматура 8 А500С ГОСТ 34028-2016 | т | 10.499 | Коэффициент расхода: 1,04.
1.6.17.3. | Арматура 10 А500С ГОСТ 34028-2016 | т | 0.501 | Коэффициент расхода: 1,04.
1.6.17.4. | Арматура 12 А500С ГОСТ 34028-2016 | т | 0.421 | Коэффициент расхода: 1,04.
1.6.17.5. | Проволока вязальная | т | 0.228 | Коэффициент расхода: 0,02.
1.6.17.6. | Каркас продавливания КП-1 (305х140 арматура 8 А500С) | шт | 1343 | Коэффициент расхода: 1,0.
1.6.17.7. | Блок l/250х250х200/D400/B2,5/F25 | м3 | 0.14 | Коэффициент расхода: 1,0.
1.6.18. | Устройство монолитных ж/б конструкций (плит перекрытий на отм. +54,500) Выход на кровлю. | м3 | 4.2
1.6.18.1. | Бетон В25 F200 W6 | м3 | 4.28 | Коэффициент расхода: 1,02.
1.6.18.2. | Арматура 8 А500С ГОСТ 34028-2016 | т | 0.329 | Коэффициент расхода: 1,04.
1.6.18.3. | Проволока вязальная | т | 0.007 | Коэффициент расхода: 0,02.
1.6.19. | Устройство монолитных ж/б конструкций (плит перекрытий на отм. +55,000) Котельная. | м3 | 13.92
1.6.19.1. | Бетон В25 F200 W6 | м3 | 14.2 | Коэффициент расхода: 1,02.
1.6.19.2. | Арматура 8 А500С ГОСТ 34028-2016 | т | 0.844 | Коэффициент расхода: 1,04.
1.6.19.3. | Проволока вязальная | т | 0.017 | Коэффициент расхода: 0,02.
1.7. | Устройство монолитного ж/б каркаса. Лестницы. Ниже 0,000.
1.7.1. | Устройство монолитного ж/б конструкции (Лестничный марш ЛМ1.1н, ЛМ1.2н, лестничная площадка ЛП1.1н) | м3 | 2.36
1.7.1.1. | Бетон В25 F50 W4 | м3 | 2.41 | Коэффициент расхода: 1,02.
1.7.1.2. | Арматура 6 А240 ГОСТ 34028-2016 | т | 0.017 | Коэффициент расхода: 1,04.
1.7.1.3. | Арматура 8 А500С ГОСТ 34028-2016 | т | 0.026 | Коэффициент расхода: 1,04.
1.7.1.4. | Арматура 10 А500С ГОСТ 34028-2016 | т | 0.136 | Коэффициент расхода: 1,04.
1.7.1.5. | Арматура 16 А500С ГОСТ 34028-2016 | т | 0.037 | Коэффициент расхода: 1,04.
1.7.1.6. | Проволока вязальная | т | 0.004 | Коэффициент расхода: 0,02.
1.7.2. | Устройство монолитного ж/б конструкции (Лестничный марш ЛМ2.1, ЛМ2.2, ЛМ2.3) | м3 | 1.56
1.7.2.1. | Бетон В25 F50 W4 | м3 | 1.59 | Коэффициент расхода: 1,02.
1.7.2.2. | Арматура 6 А240 ГОСТ 34028-2016 | т | 0.012 | Коэффициент расхода: 1,04.
1.7.2.3. | Арматура 8 А500С ГОСТ 34028-2016 | т | 0.035 | Коэффициент расхода: 1,04.
1.7.2.4. | Арматура 10 А500С ГОСТ 34028-2016 | т | 0.081 | Коэффициент расхода: 1,04.
1.7.2.5. | Арматура 16 А500С ГОСТ 34028-2016 | т | 0.059 | Коэффициент расхода: 1,04.
1.7.2.6. | Проволока вязальная | т | 0.004 | Коэффициент расхода: 0,02.
1.7.3. | Устройство монолитного ж/б конструкции (Лестничный марш ЛМ3.1, ЛМ3.2, ЛМ3.3) | м3 | 1.4
1.7.3.1. | Бетон В25 F50 W4 | м3 | 1.43 | Коэффициент расхода: 1,02.
1.7.3.2. | Арматура 6 А240 ГОСТ 34028-2016 | т | 0.012 | Коэффициент расхода: 1,04.
1.7.3.3. | Арматура 8 А500С ГОСТ 34028-2016 | т | 0.038 | Коэффициент расхода: 1,04.
1.7.3.4. | Арматура 10 А500С ГОСТ 34028-2016 | т | 0.092 | Коэффициент расхода: 1,04.
1.7.3.5. | Арматура 16 А500С ГОСТ 34028-2016 | т | 0.062 | Коэффициент расхода: 1,04.
1.7.3.6. | Проволока вязальная | т | 0.004 | Коэффициент расхода: 0,02.
1.7.4. | Устройство монолитного ж/б конструкции (Лестничный марш ЛМ4.1, ЛМ4.2, ЛМ4.3) | м3 | 1.72
1.7.4.1. | Бетон В25 F50 W4 | м3 | 1.75 | Коэффициент расхода: 1,02.
1.7.4.2. | Арматура 6 А240 ГОСТ 34028-2016 | т | 0.013 | Коэффициент расхода: 1,04.
1.7.4.3. | Арматура 8 А500С ГОСТ 34028-2016 | т | 0.039 | Коэффициент расхода: 1,04.
1.7.4.4. | Арматура 10 А500С ГОСТ 34028-2016 | т | 0.091 | Коэффициент расхода: 1,04.
1.7.4.5. | Арматура 16 А500С ГОСТ 34028-2016 | т | 0.062 | Коэффициент расхода: 1,04.
1.7.4.6. | Проволока вязальная | т | 0.004 | Коэффициент расхода: 0,02.
1.7.5. | Устройство выпусков из фундаментной плиты | м.п | 49.04
1.7.5.1. | Арматура 10 А500С ГОСТ 34028-2016 | т | 0.025 | Коэффициент расхода: 1,04.
1.7.5.2. | Арматура 16 А500С ГОСТ 34028-2016 | т | 0.02 | Коэффициент расхода: 1,04.
1.8. | Устройство монолитного ж/б каркаса. Лестницы. Выше 0,000.
1.8.1. | Устройство монолитного ж/б конструкции (Лестничный марш МЛм-1-1) | м3 | 1.48
1.8.1.1. | Бетон В25 F50 W4 | м3 | 1.51 | Коэффициент расхода: 1,02.
1.8.1.2. | Арматура 8 А500С ГОСТ 34028-2016 | т | 0.051 | Коэффициент расхода: 1,04.
1.8.1.3. | Арматура 10 А500С ГОСТ 34028-2016 | т | 0.094 | Коэффициент расхода: 1,04.
1.8.1.4. | Проволока вязальная | т | 0.003 | Коэффициент расхода: 0,02.
1.8.2. | Устройство монолитного ж/б конструкции (Лестничный марш МЛм-1-2) | м3 | 1.27
1.8.2.1. | Бетон В25 F50 W4 | м3 | 1.3 | Коэффициент расхода: 1,02.
1.8.2.2. | Арматура 8 А500С ГОСТ 34028-2016 | т | 0.041 | Коэффициент расхода: 1,04.
1.8.2.3. | Арматура 10 А500С ГОСТ 34028-2016 | т | 0.078 | Коэффициент расхода: 1,04.
1.8.2.4. | Проволока вязальная | т | 0.002 | Коэффициент расхода: 0,02.
1.8.3. | Устройство монолитного ж/б конструкции (Лестничная площадка ПЛм-1-1) | м3 | 0.56
1.8.3.1. | Бетон В25 F50 W4 | м3 | 0.57 | Коэффициент расхода: 1,02.
1.8.3.2. | Арматура 8 А500С ГОСТ 34028-2016 | т | 0.026 | Коэффициент расхода: 1,04.
1.8.3.3. | Арматура 10 А500С ГОСТ 34028-2016 | т | 0.024 | Коэффициент расхода: 1,04.
1.8.3.4. | Арматура 16 А500С ГОСТ 34028-2016 | т | 0.051 | Коэффициент расхода: 1,04.
1.8.3.5. | Проволока вязальная | т | 0.002 | Коэффициент расхода: 0,02.
1.8.4. | Устройство монолитного ж/б конструкции (Лестничная площадка ПЛм-1-2) | м3 | 8.85
1.8.4.1. | Бетон В25 F50 W4 | м3 | 9.03 | Коэффициент расхода: 1,02.
1.8.4.2. | Арматура 8 А500С ГОСТ 34028-2016 | т | 0.445 | Коэффициент расхода: 1,04.
1.8.4.3. | Арматура 10 А500С ГОСТ 34028-2016 | т | 0.714 | Коэффициент расхода: 1,04.
1.8.4.4. | Арматура 16 А500С ГОСТ 34028-2016 | т | 1.061 | Коэффициент расхода: 1,04.
1.8.4.5. | Проволока вязальная | т | 0.044 | Коэффициент расхода: 0,02.
1.8.5. | Устройство монолитного ж/б конструкции (Лестничный марш МЛм-1-3) | м3 | 0.97
1.8.5.1. | Бетон В25 F50 W4 | м3 | 0.99 | Коэффициент расхода: 1,02.
1.8.5.2. | Арматура 8 А500С ГОСТ 34028-2016 | т | 0.032 | Коэффициент расхода: 1,04.
1.8.5.3. | Арматура 10 А500С ГОСТ 34028-2016 | т | 0.066 | Коэффициент расхода: 1,04.
1.8.5.4. | Проволока вязальная | т | 0.002 | Коэффициент расхода: 0,02.
1.8.6. | Устройство монолитного ж/б конструкции (Лестничная площадка ПЛм-1-3) | м3 | 0.66
1.8.6.1. | Бетон В25 F50 W4 | м3 | 0.67 | Коэффициент расхода: 1,02.
1.8.6.2. | Арматура 8 А500С ГОСТ 34028-2016 | т | 0.03 | Коэффициент расхода: 1,04.
1.8.6.3. | Арматура 10 А500С ГОСТ 34028-2016 | т | 0.033 | Коэффициент расхода: 1,04.
1.8.6.4. | Арматура 16 А500С ГОСТ 34028-2016 | т | 0.071 | Коэффициент расхода: 1,04.
1.8.6.5. | Проволока вязальная | т | 0.003 | Коэффициент расхода: 0,02.
1.8.7. | Устройство монолитного ж/б конструкции (Лестничная площадка ПЛм-1-4) | м3 | 1.13
1.8.7.1. | Бетон В25 F50 W4 | м3 | 1.15 | Коэффициент расхода: 1,02.
1.8.7.2. | Арматура 8 А500С ГОСТ 34028-2016 | т | 0.037 | Коэффициент расхода: 1,04.
1.8.7.3. | Арматура 10 А500С ГОСТ 34028-2016 | т | 0.099 | Коэффициент расхода: 1,04.
1.8.7.4. | Арматура 16 А500С ГОСТ 34028-2016 | т | 0.077 | Коэффициент расхода: 1,04.
1.8.7.5. | Проволока вязальная | т | 0.004 | Коэффициент расхода: 0,02.
1.8.8. | Устройство сборной ж/б конструкции МЛс-1 (Лестничный марш 1ЛМ 33.11.17-4) | шт | 32
1.8.8.1. | Лестничный марш 1ЛМ 33.11.17-4 | шт | 32 | Коэффициент расхода: 1,0.
1.8.8.2. | Уголок 75х75х6 ГОСТ 8509-93 L=1050 | шт | 16 | Коэффициент расхода: 1,0.
1.8.8.3. | БСР10х100 | шт | 64 | Коэффициент расхода: 1,0.
1.9. | Вспомогательные материалы
1.9.1. | Вспомогательные материалы (в т.ч. Закладные детали входят в стоимость работ) | комплект | 0 | Коэффициент расхода: 1,0.
1.9.2. | Коробка установочная для монолитного строительства КУ1301 HEGEL | шт | 991 | Коэффициент расхода: 1,0.
1.9.3. | Труба гофрированная ПНД д.25 черная с зондом сверхтяжелая (RUVinil) | м.п | 2550 | Коэффициент расхода: 1,02.
1.9.4. | Строительный пенопласт высокой прочности | м3 | 0.92 | Коэффициент расхода: 1,02.
1.9.5. | Лента перфорированная 12х0,55 прямая 25 м | шт | 125 | Коэффициент расхода: 1,0.
1.9.6. | Саморезы | шт | 46188 | Коэффициент расхода: 1,0.
1.9.7. | Внулка концевая для заливки в бетон, д.20 и д.32 мм (DKC) | шт | 428 | Коэффициент расхода: 1,0.
1.9.8. | Труба гофрированная ПНД д.32 черная с зондом сверхтяжелая (RUVinil) | м.п | 3238 | Коэффициент расхода: 1,02.
1.9.9. | Внулка концевая для заливки в бетон, д.16 и д.25 мм (DKC) | шт | 77 | Коэффициент расхода: 1,0.
1.9.10. | Гидропрокладка бентонитовый шнур | м.п | 91 | Коэффициент расхода: 1,0.
1.9.11. | Набухающая пробка ГКНР | шт | 455 | Коэффициент расхода: 1,0.