## Worksheet
Ведомость объемов работ к тендеру №356
ЭТО НЕ ОФЕРТА И НЕ КП, ЗАПОЛНЯТЬ ЕЕ НЕ НУЖНО. ЭТО ВЕДОМОСТЬ ОБЪЕМОВ РАБОТ, ИСПОЛЬЗУЙТЕ ЕЕ ДЛЯ ВАШИХ РАСЧЕТОВ
Устройство дорожных покрытий, Вертикальная планировка (Благоустройство)
№ п/п | Виды работ | Ед. изм. | Кол-во | Примечание
. | Сад Спасский г. Тюмень ул. Ленина 43
1 | Благоустройство (ПД: 97-ДП/25-ПЗУ)
2 | Вертикальная планировка. Устройство дорожных покрытий
3 | Земляные работы
3.1. | Механизированная разработка грунта | м3 | 1779.98
3.2. | Вывоз грунта | т | 2669.97
3.3. | Уплотнение грунта земляного полотна (основания) | м2 | 3893
4 | Устройство покрытий (Тип 1, на проездах и автостоянках)
4.1. | Устройство подстилающего слоя из песка толщиной 300 мм | м3 | 102.9
4.1.1. | Песок мелкий с содержанием пылевато-глинистой фракции 5%, Кф.>1м/сут, ГОСТ 8736-2014 | м3 | 113.19 | Коэффициент расхода: 1,10.
4.2. | Устройство нижнего основания из щебня 40-70мм толщиной 150 мм | м3 | 51.45
4.2.1. | Щебень фракционированный 40-70мм М1000 ГОСТ 8267-93* (плотность - 1,4тн/м3, коэфф.уплот. - 1,3) | т | 107.685 | Коэффициент расхода: 1,15.
4.3. | Устройство верхнего основания из щебня 40-70мм с заклинкой щебнем 10-20мм на толщину 200 мм | м3 | 68.6
4.3.1. | Щебень фракционированный 40-70мм М1000 ГОСТ 8267-93* (плотность - 1,4тн/м3, коэфф.уплот. - 1,3) | т | 143.58 | Коэффициент расхода: 1,15.
4.3.2. | Щебень фракционированный 10-20мм М1000, ГОСТ 8267-93* | т | 1.183 | Коэффициент расхода: 1,15.
4.4. | Розлив битума по щебеночному основанию | м2 | 343
4.4.1. | Битум БНД 90/130 | л | 137.2 | Коэффициент расхода: 0,4.
4.5. | Устройство нижнего слоя асфальтобетонного покрытия толщиной 60мм | м2 | 343
4.5.1. | Асфальтобетон пористый из горячей крупнозернистой смеси, марка I, ГОСТ 9128-2013 | т | 51.45 | Коэффициент расхода: 0,025 (на 1 см слоя).
4.6. | Розлив битума | м2 | 343
4.6.1. | Битум БНД 90/130 | л | 137.2 | Коэффициент расхода: 0,4.
4.7. | Устройство верхнего слоя асфальтобетонного покрытия толщиной 50мм | м2 | 343
4.7.1. | Асфальтобетон плотный из горячей мелкозернистой смеси, тип Б, марка II, ГОСТ 9128-2013 | т | 42.875 | Коэффициент расхода: 0,025 (на 1 см слоя).
5 | Устройство покрытий (Тип 2, дорожки из тротуарной плитки)
5.1. | Устройство подстилающего слоя из песка толщиной 300 мм | м3 | 228
5.1.1. | Песок мелкий с содержанием пылевато-глинистой фракции 5%, Кф.>1м/сут, ГОСТ 8736-2014 | м3 | 250.8 | Коэффициент расхода: 1,10.
5.2. | Устройство верхнего основания из щебня 40-70мм с заклинкой щебнем 10-20мм на толщину 200 мм | м3 | 152
5.2.1. | Щебень фракционированный 40-70мм М1000 ГОСТ 8267-93* (плотность - 1,4тн/м3, коэфф.уплот. - 1,3) | т | 318.136 | Коэффициент расхода: 1,15.
5.2.2. | Щебень фракционированный 10-20мм М1000, ГОСТ 8267-93* | т | 2.622 | Коэффициент расхода: 1,15.
5.3. | Устройство подстилающего слоя из песка и цемента толщиной 50мм | м2 | 760
5.3.1. | Песко-цементная смесь цемента 10% по ГОСТ 31357-2007 | т | 76 | Коэффициент расхода: 0,002.
5.4. | Устройство покрытий из тротуарной плитки | м2 | 760
5.4.1. | Поревит или аналог, тротуарная плитка Литос, 60мм, Доломит | м2 | 813.2 | Коэффициент расхода: 1,07.
6 | Устройство покрытий (Тип 3, дорожки из тротуарной плитки)
6.1. | Устройство подстилающего слоя из песка толщиной 300 мм | м3 | 95.4
6.1.1. | Песок мелкий с содержанием пылевато-глинистой фракции 5%, Кф.>1м/сут, ГОСТ 8736-2014 | м3 | 104.94 | Коэффициент расхода: 1,10.
6.2. | Устройство верхнего основания из щебня 40-70мм с заклинкой щебнем 10-20мм на толщину 200 мм | м3 | 63.6
6.2.1. | Щебень фракционированный 40-70мм М1000 ГОСТ 8267-93* (плотность - 1,4тн/м3, коэфф.уплот. - 1,3) | т | 133.115 | Коэффициент расхода: 1,15.
6.2.2. | Щебень фракционированный 10-20мм М1000, ГОСТ 8267-93* | т | 1.097 | Коэффициент расхода: 1,15.
6.3. | Устройство подстилающего слоя из песка и цемента толщиной 50мм | м2 | 318
6.3.1. | Песко-цементная смесь цемента 10% по ГОСТ 31357-2007 | т | 31.8 | Коэффициент расхода: 0,002.
6.4. | Устройство покрытий из тротуарной плитки | м2 | 318
6.4.1. | Поревит или аналог, тротуарная плитка Трио, Трио, 60 мм, Шунгит | м2 | 340.26 | Коэффициент расхода: 1,07.
7 | Устройство покрытий (Тип 4, дорожки из тротуарной плитки)
7.1. | Устройство подстилающего слоя из песка толщиной 300 мм | м3 | 6.6
7.1.1. | Песок мелкий с содержанием пылевато-глинистой фракции 5%, Кф.>1м/сут, ГОСТ 8736-2014 | м3 | 7.26 | Коэффициент расхода: 1,10.
7.2. | Устройство верхнего основания из щебня 40-70мм с заклинкой щебнем 10-20мм на толщину 200 мм | м3 | 4.4
7.2.1. | Щебень фракционированный 40-70мм М1000 ГОСТ 8267-93* (плотность - 1,4тн/м3, коэфф.уплот. - 1,3) | т | 9.209 | Коэффициент расхода: 1,15.
7.2.2. | Щебень фракционированный 10-20мм М1000, ГОСТ 8267-93* | т | 0.076 | Коэффициент расхода: 1,15.
7.3. | Устройство подстилающего слоя из песка и цемента толщиной 50мм | м2 | 22
7.3.1. | Песко-цементная смесь цемента 10% по ГОСТ 31357-2007 | т | 2.2 | Коэффициент расхода: 0,002.
7.4. | Устройство покрытий из тротуарной плитки | м2 | 22
7.4.1. | Поревит или аналог, тротуарная плитка Квадрат, 400х400х60 мм, Шунгит | м2 | 23.54 | Коэффициент расхода: 1,07.
8 | Устройство покрытий (Тип 5, газон)
8.1. | Устройство подстилающего слоя из песка толщиной 100 мм | м3 | 245.8
8.1.1. | Песок мелкий с содержанием пылевато-глинистой фракции 5%, Кф.>1м/сут, ГОСТ 8736-2014 | м3 | 270.38 | Коэффициент расхода: 1,10.
8.2. | Устройство верхнего основания растительного грунта толщиной 200 мм | м3 | 491.6
8.2.1. | Растительный грунт | м3 | 614.5 | Коэффициент расхода: 1,25.
9 | Устройство покрытий (Тип 6, дорожки с щебеночным покрытием)
9.1. | Устройство подстилающего слоя из песка толщиной 300 мм | м3 | 20.4
9.1.1. | Песок мелкий с содержанием пылевато-глинистой фракции 5%, Кф.>1м/сут, ГОСТ 8736-2014 | м3 | 22.44 | Коэффициент расхода: 1,10.
9.2. | Устройство нижнего основания из щебня 40-70мм с заклинкой щебнем 10-20мм на толщину 150 мм | м3 | 10.2
9.2.1. | Щебень фракционированный 40-70мм М1000 ГОСТ 8267-93* (плотность - 1,4тн/м3, коэфф.уплот. - 1,3) | т | 21.349 | Коэффициент расхода: 1,15.
9.2.2. | Щебень фракционированный 10-20мм М1000, ГОСТ 8267-93* | т | 0.176 | Коэффициент расхода: 1,15.
9.3. | Устройство геотектиля | м2 | 68
9.3.1. | Геотекстильное полотно 300 г/м2 | м2 | 81.6 | Коэффициент расхода: 1,2.
9.4. | Устройство верхнего основания из щебня 5-10мм толщиной 200 мм | м3 | 13.6
9.4.1. | Щебень фракционированный 5-10мм М1000 ГОСТ 8267-93* | т | 27.37 | Коэффициент расхода: 1,15.
10 | Устройство покрытий (Тип 7, дорожки из брусчатки)
10.1. | Устройство подстилающего слоя из песка толщиной 300 мм | м3 | 11.7
10.1.1. | Песок мелкий с содержанием пылевато-глинистой фракции 5%, Кф.>1м/сут, ГОСТ 8736-2014 | м3 | 12.87 | Коэффициент расхода: 1,10.
10.2. | Устройство верхнего основания из щебня 40-70мм с заклинкой щебнем 10-20мм на толщину 200 мм | м3 | 7.8
10.2.1. | Щебень фракционированный 40-70мм М1000 ГОСТ 8267-93* (плотность - 1,4тн/м3, коэфф.уплот. - 1,3) | т | 16.325 | Коэффициент расхода: 1,15.
10.2.2. | Щебень фракционированный 10-20мм М1000, ГОСТ 8267-93* | т | 0.135 | Коэффициент расхода: 1,15.
10.3. | Устройство подстилающего слоя из песка и цемента толщиной 50мм | м2 | 39
10.3.1. | Песко-цементная смесь цемента 10% по ГОСТ 31357-2007 | т | 3.9 | Коэффициент расхода: 0,002.
10.4. | Устройство покрытий из брусчатки | м2 | 39
10.4.1. | Брусчатка красная "Лондон" лонг клинкер красный тротуарный 50мм | м2 | 41.73 | Коэффициент расхода: 1,07.
11 | Устройство бортовых камней
11.1. | Устройство бортового камня гранитного ГП1 | м.п | 240
11.1.1. | Бортовой камень гранитный ГП1 | м.п | 252 | Коэффициент расхода: 1,05.
11.1.2. | Бетон В15 | м3 | 14.616 | Коэффициент расхода: 1,015.
11.2. | Устройство бортового камня бетонного БР 100.20.8 | м.п | 1050
11.2.1. | Бортовой камень бетонный БР 100.20.8 | шт | 1102.5 | Коэффициент расхода: 1,05.
11.2.2. | Бетон В15 | м3 | 37.301 | Коэффициент расхода: 1,015
12 | Устройство дорожной разметки парковочных мест
12.1. | Устройство дорожной разметки шириной 100 мм | м.п | 42
12.1.1. | Краска для дорожной разметки | кг | 32.76 | Коэффициент расхода: 0,78.
12.2. | Обозначение парковочных мест для инвалидов | шт | 1
12.2.1. | Краска для дорожной разметки | кг | 0.538 | Коэффициент расхода: 0,78.
13 | Демонтаж
13.1. | Демонтаж асфальтобетонного покрытия толщиной 110 мм | м2 | 3893
13.2. | Демонтаж бортового камня | м.п | 350
13.3. | Демонтаж подстиляющих слоев основания толщиной 300 мм | м3 | 1167.9
13.4. | Вывоз лома асфальтобетона на утилизацию | т | 1070.575
13.5. | Вывоз лома бортовых камней | т | 42
13.6. | Вывоз подстиляющего основания | т | 1868.64