## Worksheet
Ведомость объемов работ к тендеру №379
ЭТО НЕ ОФЕРТА И НЕ КП, ЗАПОЛНЯТЬ ЕЕ НЕ НУЖНО. ЭТО ВЕДОМОСТЬ ОБЪЕМОВ РАБОТ, ИСПОЛЬЗУЙТЕ ЕЕ ДЛЯ ВАШИХ РАСЧЕТОВ
СМР. Устройство кровли. г. Тюмень, ул. 50 лет Октября (Магазин)
№ п/п | Виды работ | Ед. изм. | Кол-во | Примечание
. | г. Тюмень Строительство магазина ул. 50 лет Октября
А. | Комплекс работ по устройству кровли
1 | Раздел 1. Основная кровля
1.1. | Устройство битумно-полимерной рулонной гидро-пароизоляции в 1 слой | м2 | 320.5
1.1.1. | Битумно-полимерная рулонная гидро-пароизоляция (предложить свой вариант) | м2 | 368.575
1.2. | Устройство теплоизоляции толщ.200 мм | м2 | 320.5
1.2.1. | Экструзионный пенополистирол толщ.200мм | м3 | 64.1
1.2.2. | Тарельчатый дюбель-гвоздь | шт | 2564
1.2.3. | Устройство теплоизоляции внутренней части парапета | м2 | 77.7
1.2.4. | Минераловатный утеплитель, гр. НГ толщ.50 мм | м2 | 83.916
1.2.5. | Тарельчатый дюбель-гвоздь | шт | 621.6
1.3. | Устройство асбестоцементного листа для облицовки внутренней части парапета | м2 | 63.64
1.3.1. | Асбестоцементный лист толщ.10 мм | м2 | 66.822
1.3.2. | Дюбель-гвоздь | шт | 534.576
1.4. | Устройство уклонообразующего слоя из керамзита с пропиткой цементным молоком толщ. от 20 до 150 мм | м2 | 320.5
1.4.1. | Керамзит фр.5-10 мм плотностью 600 кг/м3 | м3 | 27.243
1.4.2. | Цемент | кг | 6810.625
1.5. | Устройство цементно-песчаной стяжки толщ.40 мм | м2 | 320.5
1.5.1. | Сетка 5В500С ячейка 100х100 | м2 | 333.32
1.5.2. | Цемент М200 | т | 3.897
1.5.3. | Песок | м3 | 15.512
1.6. | Устройство бортика из цементно-песчаного раствора | м.п | 74
1.6.1. | Цементно-песчаный раствор | м3 | 0.37
1.7. | Устройство нижнего слоя битумно-полимерной рулонной гидроизоляции | м2 | 406.34
1.7.1. | Праймер битумный | л | 121.902
1.7.2. | Битумно-полимерная рулонная гидроизоляция нижнего слоя (предложить свой вариант) | м2 | 467.291
1.8. | Устройство дополнительного слоя кровельного материала для примыканий к парапетам | м2 | 37
1.8.1. | Битумно-полимерная рулонная гидроизоляция нижнего слоя (предложить свой вариант) | м2 | 42.55
1.9. | Устройство верхнего слоя битумно-полимерной рулонной гидроизоляции | м2 | 406.34
1.9.1. | Битумно-полимерная рулонная гидроизоляция верхнего слоя (предложить свой вариант) | м2 | 467.291
1.10. | Устройство водоприемных воронок | шт | 2
1.10.1. | Телескопический крепежный элемент Технониколь | шт | 8
1.10.2. | Саморез остроконечный 4,8х200 с анкерным элементом | шт | 8
1.10.3. | Герметик | упак. | 1
1.10.4. | Пена монтажная | упак. | 1
1.11. | Устройство парапетных крышек | м.п | 65.5
1.11.1. | Отлив из оцинкованной стали t=5 мм | м.п | 68.12
1.11.2. | Саморезы | шт | 218.333
1.11.3. | Костыль К-1 | шт | 109.167
2 | Раздел 2. Кровля лестничного узла
2.1. | Устройство битумно-полимерной рулонной гидро-пароизоляции в 1 слой | м2 | 16.25
2.1.1. | Битумно-полимерная рулонная гидро-пароизоляция (предложить свой вариант) | м2 | 18.688
2.2. | Устройство теплоизоляции толщ.200 мм | м2 | 16.25
2.2.1. | Экструзионный пенополистирол 200 мм | м3 | 3.25
2.2.2. | Тарельчатый дюбель-гвоздь | шт | 130
2.3. | Устройство теплоизоляции внутренней части парапета | м2 | 7.2
2.3.1. | Минераловатный утеплитель, гр. НГ толщ.50 мм | м2 | 7.776
2.3.2. | Тарельчатый дюбель-гвоздь | шт | 57.6
2.4. | Устройство асбестоцементного листа для облицовки внутренней части парапета | м2 | 7.2
2.4.1. | Асбестоцементный лист толщ.10 мм | м2 | 7.56
2.4.2. | Дюбель-гвоздь | шт | 60.48
2.5. | Устройство уклонообразующего слоя из керамзита с пропиткой цементным молоком толщ. от 10 до 70 мм | м2 | 16.25
2.5.1. | Керамзит фр.5-10 мм плотностью 600 кг/м3 | м3 | 0.65
2.5.2. | Цемент | кг | 162.5
2.6. | Устройство цементно-песчаной стяжки толщ.40 мм | м2 | 16.25
2.6.1. | Сетка 5В500С ячейка 100х100 | м2 | 16.9
2.6.2. | Цемент М200 | т | 0.198
2.6.3. | Песок | м3 | 0.787
2.7. | Устройство бортика из цементно-песчаного раствора | м.п | 18
2.7.1. | Цементно-песчаный раствор | м3 | 0.09
2.8. | Устройство нижнего слоя битумно-полимерной рулонной гидроизоляции | м2 | 28.85
2.8.1. | Праймер битумный | л | 8.655
2.8.2. | Битумно-полимерная рулонная гидроизоляция нижнего слоя (предложить свой вариант) | м2 | 9.953
2.9. | Устройство дополнительного слоя кровельного материала для примыканий к парапетам | м2 | 9
2.9.1. | Битумно-полимерная рулонная гидроизоляция нижнего слоя (предложить свой вариант) | м2 | 10.35
2.10. | Устройство верхнего слоя битумно-полимерной рулонной гидроизоляции | м2 | 16.25
2.10.1. | Битумно-полимерная рулонная гидроизоляция верхнего слоя (предложить свой вариант) | м2 | 18.688
2.11. | Устройство парапетной воронки | шт | 1
2.11.1. | Воронка парапетная | шт | 1
2.12. | Устройство водосточной системы Вт-1 | комплект | 1
2.12.1. | Труба водосточная диам.100 мм L=1250 мм | шт | 1
2.12.2. | Труба водосточная диам.120 мм L=400 мм | шт | 2
2.12.3. | Держатель трубы диам.100мм | шт | 3
2.12.4. | Воронка выпускная диам.125х100 | шт | 1
2.12.5. | Колено сливное диам.100 мм | шт | 1
2.13. | Устройство парапетных крышек | м.п | 20.2
2.13.1. | Отлив из оцинкованной стали t=5 мм | м.п | 21.008
2.13.2. | Саморезы | шт | 67.333
2.13.3. | Костыль К-1 | шт | 34