## Worksheet
Ведомость объемов работ к тендеру №383
ЭТО НЕ ОФЕРТА И НЕ КП, ЗАПОЛНЯТЬ ЕЕ НЕ НУЖНО. ЭТО ВЕДОМОСТЬ ОБЪЕМОВ РАБОТ, ИСПОЛЬЗУЙТЕ ЕЕ ДЛЯ ВАШИХ РАСЧЕТОВ
СМР.Внутренние инженерные системы. Водоснабжение и канализация. с. Варьеган (Физкультурно-спортивный комплекс)
№ п/п | Виды работ | Ед. изм. | Кол-во | Примечание
. | Нижневартовский р-он Физкультурно-спортивный комплекс с.Варьеган
1 | Водомерные узлы
1.1. | Монтаж водомерного узла | шт | 2
1.1.1. | Водомерный узел В1 в сборе, согласно ПД 09-ТО/21-1-ВК | шт | 1 | Коэффициент расхода: 1
1.1.2. | Водомерный узел Т3 в сборе, согласно ПД 09-ТО/21-1-ВК | шт | 1 | Коэффициент расхода: 1
1.2. | Гидравлические испытания | комплект | 1
2 | Система холодного водоснабжения В1
2.1. | Монтаж трубопроводов системы холодного водоснабжения В1 | м.п | 143.5
2.1.1. | Трубы полипропиленовые армированные стекловолокном PN20 Ду 40 (d 63х10.5 мм) | м.п | 35.875 | Коэффициент расхода: 1,025
2.1.2. | Трубы полипропиленовые армированные стекловолокном PN20 Ду 32 (d 50х8.3 мм) | м.п | 8.713 | Коэффициент расхода: 1,025
2.1.3. | Трубы полипропиленовые армированные стекловолокном PN20 Ду 25 (d 40х6,7 мм) | м.п | 28.7 | Коэффициент расхода: 1,025
2.1.4. | Трубы полипропиленовые армированные стекловолокном PN20 Ду 20 (d 32х5.4 мм) | м.п | 41 | Коэффициент расхода: 1,025
2.1.5. | Трубы полипропиленовые армированные стекловолокном PN20 Ду 15 (d 25х4.2 мм) | м.п | 23.575 | Коэффициент расхода: 1,025
2.1.6. | Опора для полипропиленовых трубопроводов d40 VALTEC | шт | 58 | Коэффициент расхода: 1
2.1.7. | Опора для полипропиленовых трубопроводов d32 VALTEC | шт | 15 | Коэффициент расхода: 1
2.1.8. | Опора для полипропиленовых трубопроводов d25 VALTEC | шт | 62 | Коэффициент расхода: 1
2.1.9. | Опора для полипропиленовых трубопроводов d20 VALTEC | шт | 100 | Коэффициент расхода: 1
2.1.10. | Опора для полипропиленовых трубопроводов d15 VALTEC | шт | 76 | Коэффициент расхода: 1
2.1.11. | Рукав резиновый с текстильным каркасом L=30 м d25 | шт | 2 | Коэффициент расхода: 1
2.1.12. | Труба стальная водогазопроводная d25 | шт | 9.36 | Коэффициент расхода: 1,04
2.2. | Монтаж запорной арматуры | шт | 50
2.2.1. | Шаровой кран полипропиленовый для трубы VTp.743.0 Ду 32 | шт | 1 | Коэффициент расхода: 1
2.2.2. | Шаровой кран полипропиленовый для трубы VTp.743.0 Ду 25 | шт | 5 | Коэффициент расхода: 1
2.2.3. | Шаровой кран полипропиленовый для трубы VTp.743.0 Ду 20 | шт | 10 | Коэффициент расхода: 1
2.2.4. | Шаровой кран полипропиленовый для трубы VTp.743.0 Ду 15 | шт | 17 | Коэффициент расхода: 1
2.2.5. | Воздухоотводчик автоматический 1/2" VT.502.NH.04 | шт | 2 | Коэффициент расхода: 1
2.2.6. | Кран шаровый латунный муфтовый d15 11б27п1 | шт | 5 | Коэффициент расхода: 1
2.2.7. | Кран шаровый фланцевый d50 КШ50 16НФКО-3,5К48Р-Н-1-1 | шт | 2 | Коэффициент расхода: 1
2.2.8. | Кран шаровый фланцевый d40 КШ40 16НФКО-3,5К48Р-Н-1-1 | шт | 1 | Коэффициент расхода: 1
2.2.9. | Кран шаровый фланцевый d25 КШ25 16НФКО-3,5К48Р-Н-1-1 | шт | 2 | Коэффициент расхода: 1
2.2.10. | Клапан обратный d25 полипропиленовый VTp.716.0 | шт | 1 | Коэффициент расхода: 1
2.2.11. | Кран водоразборный со съемным штуцером 3/4" VT. 051 | шт | 2 | Коэффициент расхода: 1
2.2.12. | Вентиль запорный муфтовый латунный, Ру=1.0 МПа d25 15Б3р | шт | 2 | Коэффициент расхода: 1
2.3. | Монтаж смесителя для раковины | шт | 18
2.3.1. | Смеситель для раковины HansGrohe 100 HG Focus со сливным гарнитуром хром арт. 31607000 | шт | 18 | Коэффициент расхода: 1
2.4. | Монтаж гибкой подводки для смесителя | шт | 27
2.4.1. | Гибкая подводка для смесителя с ниппелем из нержавеющей стали – гайка–штуцер, 1/2” х M10, длина штуцера – 18 мм: - L 80 см VTf.003.IS | шт | 27 | Коэффициент расхода: 1
2.5. | Монтаж смесителя для душа | шт | 9
2.5.1. | Смеситель для душа HansGrohe HG Focus ВМ хром арт. 31960000 | шт | 9 | Коэффициент расхода: 1
2.6. | Монтаж гибкой подводки | шт | 7
2.6.1. | Гибкая подводка для воды с ниппелем из нержавеющей стали, гайка-гайка, диаметр присоединения – 1/2”: L 50 см VTf.001.IS | шт | 7 | Коэффициент расхода: 1
2.7. | Устройство изоляции трубопровода | м.п | 35
2.7.1. | Трубная изоляция серого цвета с продольным надрезом толщ.13 мм для труб 63/13-2 Термафлекс ФРЗ | м.п | 38.5 | Коэффициент расхода: 1,1
2.8. | Гидравлические испытания | комплект | 1
3 | Система противопожарного водоснабжения В2
3.1. | Монтаж трубопроводов системы противопожарного водоснабжения В2 | м.п | 110
3.1.2. | Труба стальная электросварная 57х3,5 оцинкованная | м.п | 114.4 | Коэффициент расхода: 1,04
3.1.3. | Тройник равнопроходной 57х4,0/57х4,0-2 | шт | 7 | Коэффициент расхода: 1
3.1.4. | Отвод 90-57х3,5-2 | шт | 9 | Коэффициент расхода: 1
3.1.5. | Крепление трубопроводов d57х3,5 | кг | 15.8 | Коэффициент расхода: 1
3.2. | Монтаж запорной арматуры | шт | 22
3.2.1. | Кран шаровый d25 | шт | 6 | Коэффициент расхода: 1
3.2.2. | Кран шаровый фланцевый d50 в комплекте с отв. Фланцами | шт | 9 | Коэффициент расхода: 1
3.2.3. | Вентиль латунный пожарный с муфтой и цапкой d50 | шт | 7 | Коэффициент расхода: 1
3.3. | Монтаж и сборка пожарных щитов
3.3.1. | Головка соединительная рукавная ГР-50 | шт | 14 | Коэффициент расхода: 1
3.3.2. | Головка соединительная цапковая ГЦ-50 | шт | 7 | Коэффициент расхода: 1
3.3.3. | Рукав латексный пожарный Ду=51мм L=20,0м | шт | 7 | Коэффициент расхода: 1
3.3.4. | Ствол пожарный ручной РС-50-01 с насадкой DN16мм | шт | 7 | Коэффициент расхода: 1
3.3.5. | Огнетушитель ручной воздушно-пенный ОП-4 | шт | 14 | Коэффициент расхода: 1
3.3.6. | Шкаф пожарный встроенный габариты 590х1300х230 мм ШПК-320В | шт | 5 | Коэффициент расхода: 1
3.3.7. | Шкаф пожарный навесной габариты 590х1300х230 мм ШПК-320Н | шт | 2 | Коэффициент расхода: 1
3.4. | Антикоррозийная обработка трубопроводов | м2 | 37.3
3.4.1. | Грунтовка ГФ-031 ТУ 60-10-1940-840 | л | 5.968 | Коэффициент расхода: 0,08
3.4.2. | Эмаль ОС-5103 ТУ 6-138-49235.074-89 | л | 26.11 | Коэффициент расхода: 0,35
3.5. | Гидравлические испытания | комплект | 1
4 | Система горячего водоснабжения Т3, Т4
4.1. | Монтаж трубопроводов системы горячего водоснабжения Т3, Т4 | м.п | 210
4.1.1. | Трубы полипропиленовые армированные стекловолокном PN20 Ду 25 (d 40х6,7 мм) | м.п | 143.5 | Коэффициент расхода: 1,025
4.1.2. | Трубы полипропиленовые армированные стекловолокном PN20 Ду 20 (d 32х5.4 мм) | м.п | 46.125 | Коэффициент расхода: 1,025
4.1.3. | Трубы полипропиленовые армированные стекловолокном PN20 Ду 15 (d 25х4.2 мм) | м.п | 25.625 | Коэффициент расхода: 1,025
4.1.4. | Опора для полипропиленовых трубопроводов двойная d25 | шт | 155 | Коэффициент расхода: 1
4.1.5. | Опора для полипропиленовых трубопроводов двойная d20 | шт | 56 | Коэффициент расхода: 1
4.1.6. | Опора для полипропиленовых трубопроводов d15 | шт | 83 | Коэффициент расхода: 1
4.2. | Монтаж запорной арматуры | шт | 48
4.2.1. | Шаровой кран полипропиленовый для трубы d25 VTp.743.0 | шт | 8 | Коэффициент расхода: 1
4.2.2. | Шаровой кран полипропиленовый для трубы d20 VTp.743.0 | шт | 10 | Коэффициент расхода: 1
4.2.3. | Шаровой кран полипропиленовый для трубы d15 VTp.743.0 | шт | 17 | Коэффициент расхода: 1
4.2.4. | Кран шаровый латунный муфтовый d15 11б27п1 | шт | 9 | Коэффициент расхода: 1
4.2.5. | Воздухоотводчик автоматический 1/2" VT.502.NH.04 | шт | 4 | Коэффициент расхода: 1
4.3. | Монтаж гибкой подводки | шт | 27
4.3.1. | Гибкая подводка для смесителя с ниппелем из нержавеющей стали – гайка–штуцер, 1/2” х M10, длина штуцера – 18 мм: - L 80 см VTf.003.IS | шт | 27 | Коэффициент расхода: 1
4.4. | Монтаж водонагревателя | шт | 3
4.4.1. | Водонагреватель электрический накопительный V=50 л N=2,0 кВт Thermex Pro IF 50V | шт | 3 | Коэффициент расхода: 1
4.4.2. | Комплект запорной арматуры для водонагревателя d25 | комплект | 3 | Коэффициент расхода: 1
4.4.3. | Клапан обратный d25 полипропиленовый VTp.716.0 | шт | 3 | Коэффициент расхода: 1
4.5. | Устройство изоляции трубопровода | м.п | 70
4.5.1. | Трубная изоляция серого цвета с продольным надрезом толщ.25 мм для труб 40/13-2 Термафлекс ФРЗ | м.п | 77 | Коэффициент расхода: 1,1
4.6. | Гидравлические испытания | комплект | 1
5 | Система внутренней канализации К1
5.1. | Монтаж трубопроводов системы внутренней канализации | м.п | 91
5.1.1. | Трубопровод из полипропиленовых канализационных труб d 110 мм SK PLAST | м.п | 52 | Коэффициент расхода: 1
5.1.2. | Трубопровод из полипропиленовых канализационных труб d 50 мм SK PLAST | м.п | 35 | Коэффициент расхода: 1
5.1.3. | Ревизия d 110 мм | шт | 4 | Коэффициент расхода: 1
5.1.4. | Монтаж трапа | шт | 8
5.1.5. | Трап полипропиленовый горизонтальный d 110 мм размером 150х150 HL 510N с гидрозатвором с диаметром выпуска d50 | шт | 8 | Коэффициент расхода: 1
5.2. | Установка умывальников | шт | 19
5.2.1. | Сифон пластмассовый СБУв ГОСТ 23289-94 | шт | 18 | Коэффициент расхода: 1
5.2.2. | Умывальник полукруглый керамический с комплектом водосливной арматуры УмПк2спбс ГОСТ 23759-85 | шт | 18 | Коэффициент расхода: 1
5.2.3. | Раковина умывальник для инвалидов | шт | 1 | Коэффициент расхода: 1
5.2.4. | Керамический пьедестал для умывальника ГОСТ 23759-85 | шт | 19 | Коэффициент расхода: 1
5.3. | Установка сифонов для душевых поддонов | шт | 8
5.3.1. | Сифон с выпуском для мелких душевых поддонов СПМ ГОСТ 23289-94 | шт | 8 | Коэффициент расхода: 1
5.4. | Установка унитазов | шт | 8
5.4.1. | Гофра (слив) для унитаза Ду 100 мм К828 | шт | 8 | Коэффициент расхода: 1
5.4.2. | Унитаз с косым выпуском с комплектом водосливной арматуры ГОСТ 22847-85 | шт | 7 | Коэффициент расхода: 1
5.4.3. | Унитаз для инвалидов с поручнями МГН 011015 | шт | 1 | Коэффициент расхода: 1
5.5. | Установка душвых поддонов | шт | 10
5.5.1. | Поддон душевой эмалированный мелкий ПДСм 900 | шт | 9 | Коэффициент расхода: 1
5.5.2. | Поддон ТТМ ПД-050/50-В70 500х500х700 мм в комплекте с сифоном | шт | 1 | Коэффициент расхода: 1
5.6. | Установка гермовтулки прохода через стену | шт | 3
5.6.1. | Гермовтулка прохода через стену ГВ-СТ-225/110 | шт | 3 | Коэффициент расхода: 1
5.7. | Установка лючков-прочисток | шт | 19
5.7.1. | Лючок-прочистка с пробкой и решеткой из нержав. стали d110 HL98 | шт | 7 | Коэффициент расхода: 1
5.7.2. | Лючок-прочистка с пробкой и решеткой из нержав. стали d50 HL98 | шт | 12 | Коэффициент расхода: 1
5.8. | Установка противопожарных муфт | шт | 10
5.8.1. | Муфта противопожарная К-FLEX для стояков d110 | шт | 10 | Коэффициент расхода: 1
5.9. | Монтаж изоляции стояков | м.п | 1
5.9.1. | Изоляция стояков канализации фольгированными цилиндрами из минеральной ваты толщиной 40 мм ISOROLL | м.п | 1.1 | Коэффициент расхода: 1,1
5.10. | Гидравлические испытания | комплект | 1
6 | Система внутренней канализации К13н
6.1. | Прокладка трубопроводов системы внутренней канализации | м.п | 33
6.1.1. | Труба ПЭ 32х2 | шт | 33 | Коэффициент расхода: 1
6.1.2. | Угольник 90° из ПП, 32 | шт | 6 | Коэффициент расхода: 1
6.1.3. | Переходник 32 х 110 | шт | 1 | Коэффициент расхода: 1
6.2. | Установка насоса системы внутренней канализации | шт | 1
6.2.1. | Насос ГНОМ 7-7-32/0.37-220 | шт | 1 | Коэффициент расхода: 1
6.3. | Установка гермовтулки прохода через стену | шт | 2
6.3.1. | Гермовтулка прохода через стену ГВ-СТ-65/32 | шт | 2 | Коэффициент расхода: 1
6.4. | Гидравлические испытания | комплект | 1