## Worksheet
Ведомость объемов работ к тендеру №384
ЭТО НЕ ОФЕРТА И НЕ КП, ЗАПОЛНЯТЬ ЕЕ НЕ НУЖНО. ЭТО ВЕДОМОСТЬ ОБЪЕМОВ РАБОТ, ИСПОЛЬЗУЙТЕ ЕЕ ДЛЯ ВАШИХ РАСЧЕТОВ
Благоустройство. Наружное освещение. г. Екатеринбург, ул. Студенческая (Теплые кварталы)
№ п/п | Виды работ | Ед. изм. | Кол-во | Примечание
. | Теплые кварталы г. Екатеринбург ул. Студенческая
1 | Наружное электроосвещение. Электромаонтажные работы системы наружного освещения. Рабочая документация 23-08-05-ЭН изм. 1
1.1. | Наружное освещение
1.1.1. | Землянные работы | м3 | 183
1.1.1.1. | Разработка траншеи типа Т-1 в грунте (L=999 м.) | м3 | 179.8
1.1.1.2. | Разработка траншеи типа Т-2 в грунте (L=4 м.) | м3 | 0.7
1.1.1.3. | Разработка траншеи Т-2 в грунте (L=2,5 м.) | м3 | 2.5
1.1.2. | Устройство песчаной подготовки, защитного слоя | м3 | 60.5
1.1.2.1. | Песок из отсевов дробления фр. 0,2 - 0,7 мм. Т-1 | м3 | 72.48 | Коэффициент расхода - 1,21
1.1.2.2. | Песок из отсевов дробления фр. 0,2 - 0,7 мм. Т-2 | м3 | 0.24 | Коэффициент расхода - 1,21
1.1.2.3. | Песок из отсевов дробления фр. 0,2 - 0,7 мм. Т-3 | м3 | 0.48 | Коэффициент расхода - 1,21
1.1.3. | Обратная засыпка местным грунтом | м3 | 122.2
1.1.3.1. | Местный грунт Т-1 | м3 | 119.9
1.1.3.2. | Местный грунт Т-2 | м3 | 0.5
1.1.3.3. | Местный грунт Т-3 | м3 | 1.8
1.1.4. | Укладка сигнальной электротехнической ленты | м.п | 1010
1.1.4.1. | Лента сигнальная электротехническая "Осторожно кабель" шириной 150 мм, 100 м.п. (ЛСЭ-150) Т-1 | м.п | 999 | Коэффициент расхода - 1
1.1.4.2. | Лента сигнальная электротехническая "Осторожно кабель" шириной 150 мм, 100 м.п. (ЛСЭ-150) Т-2 | м.п | 4 | Коэффициент расхода - 1
1.1.4.3. | Лента сигнальная электротехническая "Осторожно кабель" шириной 150 мм, 100 м.п. (ЛСЭ-150) Т-3 | м .п. | 7 | Коэффициент расхода - 1
1.2. | Монтажные работы. Укладка кабельной продукции. Уплотнение. Герметизация
1.2.1. | Прокладка кабеля в траншее в ПНД трубе (с уплотнением) | м.п | 1010
1.2.1.1. | Труба ПЭ80SDR 17.6-110х6.6 в тип Т-1 | м.п | 11.22 | Коэффициент расхода - 1,02
1.2.1.2. | Труба ПЭ80SDR 17.6-110х6.6 в тип Т-2 | м.п | 6.12 | Коэффициент расхода - 1,02
1.2.1.3. | Труба ПНД двустенной d=40 мм. Kopoflex | м.п | 1030.2 | Коэффициент расхода - 1,02
1.2.1.4. | Кабель АВБШв-0,66, 5х6 мм2, ГОСТ-31996-2012 | м.п | 721 | Коэффициент расхода - 1,03
1.2.1.5. | Кабель АВБШв-0,66, 3х6 мм2, ГОСТ-31996-2012 | м.п | 319.3 | Коэффициент расхода - 1,03
1.2.2. | Прокладка кабеля по подвальному помещению от ВРУ до ЩНО1, ЩНО2 | м.п | 20
1.2.2.1. | Кабель ВВГнг(А)-LSLTx-0,66, 5х4 мм2, ГОСТ-31996-2012 | м.п | 20.6 | Коэффициент расхода - 1,03
1.2.3. | Уплотнение кабеля в трубе (пена монтажная входит в стоимость работ) | шт | 6
1.2.3.1. | Битум гидроизоляционный 20кг FARBITEX | шт | 2.2 | Коэффициент расхода - 1,1
1.2.3.2. | Джутовый шнур 20мм. | кг | 46 | Коэффициент расхода - 1
1.2.3.3. | Портланд цемент М400-М500 | кг | 50 | Коэффициент расхода - 1
1.2.4. | Герметизация ввода кабельной линии в здание (пена монтажная входит в стоимость работ) | шт | 4
1.2.4.1. | Терморасширяющаяся противопожарная мастика ОГРАКС-В1 | шт | 1 | Коэффициент расхода - 1
1.2.4.2. | Труба ПВХ гладкая не распространяющая горение d=25 длиной 3 м. | шт | 16 | Коэффициент расхода - 1
1.3. | Установка электрооборудования
1.3.1. | Устройство электрического щита наружнего освещения ЩНО1 | шт | 1
1.3.1.1. | Щит наружного освещения ЩНО1 в комплекте: | шт | 1 | Коэффициент расхода - 1
1.3.1.2. | Щит с монтажной панелью ЩМПг-500×400×220 (ЩРНМ-2) IP54 герметичный, mb24-2 | шт | 1 | Коэффициент расхода - 1
1.3.1.3. | Автоматический выключатель 16А, 3Р, С, ВА-105 | шт | 1 | Коэффициент расхода - 1
1.3.1.4. | Автоматический выключатель 6А, 1P, C, BA-105 | шт | 1 | Коэффициент расхода - 1
1.3.1.5. | Автоматический выключатель 6А, 1Р, В, ВА-105 | шт | 4 | Коэффициент расхода - 1
1.3.1.6. | Контактор модульный 4НО, Iном-25А, Uупр-220В, МК-103 | шт | 4 | Коэффициент расхода - 1
1.3.1.7. | Реле промежуточное модульное OIR 3 контакта ВА 230B AC, DIR-308-AC230V | шт | 1 | Коэффициент расхода - 1
1.3.1.8. | KARAT Таймер астрономический 16А 230В на DIN-рейку, ТА80 | шт | 1 | Коэффициент расхода - 1
1.3.1.9. | Лампа сигнальная SB7 моноблочная 22мм зеленая LED 230В АС, SB7EV03MP | шт | 4 | Коэффициент расхода - 1
1.3.1.10. | Кнопка SB7 моноблочная 22мм зеленая с возвратом, металл, 2НО, IP65, SB7EA33 | шт | 14 | Коэффициент расхода - 1
1.3.1.11. | Переключатель OptiSwitch 367404, 4G25-70M-OU-R114 | шт | 1 | Коэффициент расхода - 1
1.3.1.12. | Переключатель OptiSwitch 422246, 4G16-7515-U-R114 | шт | 1 | Коэффициент расхода - 1
1.3.1.13. | Блок наборных зажимов СПБ УПП-5 БЗН27-16М80-02, 999113136 | шт | 4 | Коэффициент расхода - 1
1.3.1.14. | Din-рейка REXANT 100см, перфорированная, оцинкованная 12-8100 | шт | 2 | Коэффициент расхода - 1
1.3.1.15. | TEKFOR Шины на DIN-рейку (кросс-модуль) ШНК 2x7 L+PEN, TF-DN10-2-07-100 | шт | 1 | Коэффициент расхода - 1
1.3.2. | Устройство электрического щита наружнего освещения ЩНО2 | шт | 1
1.3.2.1. | Щит наружного освещения ЩНО2 в комплекте: | шт | 1 | Коэффициент расхода - 1
1.3.2.2. | Щит с монтажной панелью ЩМПг-500×400×220 (ЩРНМ-2) IP54 герметичный, mb24-2 | шт | 1 | Коэффициент расхода - 1
1.3.2.3. | Автоматический выключатель 16А, 3P, C, BA-105 | шт | 1 | Коэффициент расхода - 1
1.3.2.4. | Автоматический выключатель 6А, 1P, C, BA-105 | шт | 1 | Коэффициент расхода - 1
1.3.2.5. | Автоматический выключатель 6А, 1P, B, BA-105 | шт | 2 | Коэффициент расхода - 1
1.3.2.6. | Контактор модульный 4НО, Iном-25А, Uупр-220В, MK-103 | шт | 2 | Коэффициент расхода - 1
1.3.2.7. | Реле промежуточное модульное OIR 3 контакта ВА 230В AC, OIR-308-AC230V | шт | 1 | Коэффициент расхода - 1
1.3.2.8. | KARAT Таймер астрономический 16А 230В на DIN-рейку, TA80 | шт | 1 | Коэффициент расхода - 1
1.3.2.9. | Лампа сигнальная SB7 моноблочная 22мм зеленая LED 230В АС, SB7EV03MP | шт | 2 | Коэффициент расхода - 1
1.3.2.10. | Кнопка SB7 моноблочная 22мм зеленая с возвратом, металл, 2НО, IP65, SB7EA33 | шт | 2 | Коэффициент расхода - 1
1.3.2.11. | Переключатель OptiSwitch 422246, 4G16-7515-U-R114 | шт | 2 | Коэффициент расхода - 1
1.3.2.12. | Блок наборных зажимов СПБ УПП-5 БЗН27-16М80-02, 999113136 | шт | 2 | Коэффициент расхода - 1
1.3.2.13. | Din-рейка REXANT 100см, перфорированная, оцинкованная 12-8100 | шт | 2 | Коэффициент расхода - 1
1.3.2.14. | TEKFOR Шины на DIN-рейку (кросс-модуль) ШНК 2x7 L+PEN, TF-DN10-2-07-100 | шт | 1 | Коэффициент расхода - 1
1.4. | Устройство светотехнического оборудования
1.4.1. | Устройство буронабивных свай ФБ1 под опоры | шт | 96
1.4.1.1. | Бетон B20 F300 W4 П1, ГОСТ 7473-10 | м3 | 8.16 | Коэффициент расхода - 1,02
1.4.1.2. | Щебень, ГОСТ 8267-93 | м3 | 0.78 | Коэффициент расхода - 1,15
1.4.1.3. | Грунт | м3 | 2.04 | Коэффициент расхода - 1
1.4.1.4. | Сталь круглая оцинкованная d=12мм. Alll L=2000мм. | т | 0.2 | Коэффициент расхода - 1,04
1.4.1.5. | Сталь круглая оцинкованная d=8мм. Alll L=1250мм. | т | 0.24 | Коэффициент расхода - 1,04
1.4.2. | Установка светильников на опоре осветительной системы | шт | 96
1.4.2.1. | Опора Хлоя 1 Шейд-B-s H07 800lm 3000K 13w 110° | шт | 45 | Коэффициент расхода - 1
1.4.2.2. | Опора Ева 1 Тьюб-K-206 H59 6600lm 3000K 52W 160х80° | шт | 46 | Коэффициент расхода - 1
1.4.2.3. | Опора Хлоя 1 Шейд-T-l H40 2150lm 3000K 110° | шт | 32 | Коэффициент расхода - 1
1.4.2.4. | Опора Б13 1x3 H59 60W 4800lm 3000K 60° | шт | 1 | Коэффициент расхода - 1
1.4.2.5. | Опора Ева 1 Тьюб-T-412 H59 13200lm 3000K 104W 160х80° | шт | 2 | Коэффициент расхода - 1
1.4.3. | Повторное заземление опор | шт | 11
1.4.3.1. | Полоса горячего цинкования длиной 1м 4х40, ГОСТ 103-2006 | т. | 0.01 | Коэффициент расхода - 1,04
1.4.3.2. | Сталь угловая 50х50х5, длиной 3м, ГОСТ 8509-93 | т. | 0.13 | Коэффициент расхода - 1,04
1.5. | Пусконаладочные работы
1.5.1. | Пусконаладочные работы (ПНР) | шт | 1 | Коэффициент расхода - 1