## Worksheet
Ведомость объемов работ к тендеру №430
ЭТО НЕ ОФЕРТА И НЕ КП, ЗАПОЛНЯТЬ ЕЕ НЕ НУЖНО. ЭТО ВЕДОМОСТЬ ОБЪЕМОВ РАБОТ, ИСПОЛЬЗУЙТЕ ЕЕ ДЛЯ ВАШИХ РАСЧЕТОВ
Устройство сборного ж/б каркаса, Устройство монолитного ж/б каркаса
№ п/п | Виды работ | Ед. изм. | Кол-во | Примечание
. | Чистые пруды г. Тюмень ул. Лесопарковая 1 квартал ГП-1
. | г. Тюмень Чистые пруды ул. Лесопарковая 1 квартал ГП-1.3
О. | Общестроительные работы
1 | Фундамент, каркас
1.1. | Устройство монолитных стен Стм1, Стм2, Стм3, Стм4, Стм5, Стм6, Стм7, Стм8 ниже 0,000 | м3 | 63.7
1.1.1. | Бетон B30, F100 W8 | м3 | 64.656 | Коэффициент расхода: 1,015
1.1.2. | Арматура Ø6 А240 | т | 0.359 | Коэффициент расхода: 1,04
1.1.3. | Арматура Ø16 А500С | т | 10.503 | Коэффициент расхода: 1,04
1.1.4. | Арматура Ø20 А500С | т | 0.442 | Коэффициент расхода: 1,04
1.1.5. | Проволока вязальная 1,2мм | т | 0.226 | Коэффициент расхода: 0,02
1.2. | Устройство монолитных подколонников на отм -1,000 | м3 | 8.3
1.2.1. | Бетон B30, F100 W8 | м3 | 8.425 | Коэффициент расхода: 1,015
1.2.2. | Арматура Ø10 А500С | т | 1.327 | Коэффициент расхода: 1,04
1.2.3. | Арматура Ø16 А500С | т | 0.346 | Коэффициент расхода: 1,04
1.2.4. | Лист 12x220x1550 | т | 1.014 | Коэффициент расхода: 1,04
1.2.5. | Проволока вязальная 1,2мм | т | 0.033 | Коэффициент расхода: 0,02
1.3. | Устройство монолитных подколонников на отм -3,000 | м3 | 10.32
1.3.1. | Бетон B30, F100 W8 | м3 | 10.475 | Коэффициент расхода: 1,015
1.3.2. | Арматура Ø10 А500С | т | 1.676 | Коэффициент расхода: 1,04
1.3.3. | Арматура Ø16 А500С | т | 0.162 | Коэффициент расхода: 1,04
1.3.4. | Лист 12x220x1550 | т | 1.947 | Коэффициент расхода: 1,04
1.3.5. | Проволока вязальная 1,2мм | т | 0.037 | Коэффициент расхода: 0,02
2 | Устройство колонн
2.1. | Монтаж колонны железобетонной 1 яруса | шт | 68
2.1.1. | Колонна железобетонная 2Кн-689-4.4-36.4 (Кн1.1) | шт | 2 | Коэффициент расхода: 1,0.
2.1.2. | Колонна железобетонная 2Кн-689-4.4-36.4-з1 (Кн1.1з1) | шт | 1 | Коэффициент расхода: 1,0.
2.1.3. | Колонна железобетонная 2Кн-689-4.4-36.4-з2 (Кн1.1з2) | шт | 1 | Коэффициент расхода: 1,0.
2.1.4. | Колонна железобетонная 2Кн-689-4.4-36.4-з3 (Кн1.1з3) | шт | 2 | Коэффициент расхода: 1,0.
2.1.5. | Колонна железобетонная 2Кн-689-4.4-36.4-з4 (Кн1.1з4) | шт | 1 | Коэффициент расхода: 1,0.
2.1.6. | Колонна железобетонная 2Кн-689-4.4-36.4-зп1 (Кн1.1зп1) | шт | 1 | Коэффициент расхода: 1,0.
2.1.7. | Колонна железобетонная 2Кн-689-4.4-36.4-зп2 (Кн1.1зп2) | шт | 1 | Коэффициент расхода: 1,0.
2.1.8. | Колонна железобетонная 2Кн-689-4.4-36.4(25.4) (Кн1.2) | шт | 4 | Коэффициент расхода: 1,0.
2.1.9. | Колонна железобетонная 2Кн-689-4.4-36.4(25.4)-з1 (Кн1.2з1) | шт | 5 | Коэффициент расхода: 1,0.
2.1.10. | Колонна железобетонная 2Кн-689-4.4-36.4(20.4)-з1 (Кн1.3з1) | шт | 3 | Коэффициент расхода: 1,0.
2.1.11. | Колонна железобетонная 3Кн-689-4.4-36.4-зп1 (Кн2.1зп1) | шт | 1 | Коэффициент расхода: 1,0.
2.1.12. | Колонна железобетонная 3Кн-689-4.4-36.4-зп2 (Кн2.1зп2) | шт | 1 | Коэффициент расхода: 1,0.
2.1.13. | Колонна железобетонная 3Кн-636-4.4-36.4-з1 (Кн3.1з1) | шт | 2 | Коэффициент расхода: 1,0.
2.1.14. | Колонна железобетонная 3Кн-636-4.4-36.4-з2 (Кн3.1з2) | шт | 2 | Коэффициент расхода: 1,0.
2.1.15. | Колонна железобетонная 3Кн-636-4.4-36.4-зп1 (Кн3.1зп1) | шт | 1 | Коэффициент расхода: 1,0.
2.1.16. | Колонна железобетонная 3Кн-636-4.4-36.4-п1 (Кн3.1п1) | шт | 1 | Коэффициент расхода: 1,0.
2.1.17. | Колонна железобетонная 3Кн-636-4.4-36.4(25.4)-з1 (Кн3.2з1) | шт | 1 | Коэффициент расхода: 1,0.
2.1.18. | Колонна железобетонная 4Кн-636-4.4-36.4-зп1 (Кн4.1зп1) | шт | 1 | Коэффициент расхода: 1,0.
2.1.19. | Колонна железобетонная 3Кн-636-4.4-32.4-зп1 (Кн5.1зп1) | шт | 1 | Коэффициент расхода: 1,0.
2.1.20. | Колонна железобетонная 4Кн-815-4.4-32.4-зп1 (Кн6.1зп1) | шт | 1 | Коэффициент расхода: 1,0.
2.1.21. | Колонна железобетонная 5Кн-815-4.4-32.4-зп1 (Кн7.1зп1) | шт | 1 | Коэффициент расхода: 1,0.
2.1.22. | Колонна железобетонная 3Кн-988-4.4-36.4 (Кн8.1) | шт | 5 | Коэффициент расхода: 1,0.
2.1.23. | Колонна железобетонная 3Кн-988-4.4-36.4-п1 (Кн8.1п1) | шт | 4 | Коэффициент расхода: 1,0.
2.1.24. | Колонна железобетонная 3Кн-988-4.4-32.4-п1 (Кн8.2п1) | шт | 2 | Коэффициент расхода: 1,0.
2.1.25. | Колонна железобетонная 3Кн-988-4.4-36.4(25.4) (Кн8.3) | шт | 1 | Коэффициент расхода: 1,0.
2.1.26. | Колонна железобетонная 3Кн-988-4.4-36.4(20.4) (Кн8.4) | шт | 3 | Коэффициент расхода: 1,0.
2.1.27. | Колонна железобетонная 3Кн-988-4.4-36.8 (Кн8.5) | шт | 3 | Коэффициент расхода: 1,0.
2.1.28. | Колонна железобетонная 3Кн-988-4.4(4.6)-36.4(25.4) (Кн9.1) | шт | 6 | Коэффициент расхода: 1,0.
2.1.29. | Колонна железобетонная 3Кн-988-4.4(4.6)-36.4(25.4)-з1 (Кн9.1з1) | шт | 4 | Коэффициент расхода: 1,0.
2.1.30. | Колонна железобетонная 2Кн-689-4.4(4.6)-36.8 (Кн10.1) | шт | 6 | Коэффициент расхода: 1,0.
2.1.31. | Лист 10x80x80 | т | 0.035 | Коэффициент расхода: 1,04
2.1.32. | Эпоксидный полимерный раствор | м3 | 0.561 | Коэффициент расхода: 1,1
2.1.33. | Цементный раствор М400 | м3 | 0.119 | Коэффициент расхода: 1,02
2.2. | Монтаж колонны железобетонной 2 яруса | шт | 68
2.2.1. | Колонна железобетонная 2Кс-659-4.4-20.4 (Кс1.1) | шт | 7 | Коэффициент расхода: 1,0.
2.2.2. | Колонна железобетонная 2Кс-659-4.4-25.4 (Кс1.2) | шт | 7 | Коэффициент расхода: 1,0.
2.2.3. | Колонна железобетонная 2Кс-659-4.4-32.4 (Кс1.3) | шт | 2 | Коэффициент расхода: 1,0.
2.2.4. | Колонна железобетонная 2Кс-659-4.4-32.4-п1 (Кс1.3п1) | шт | 6 | Коэффициент расхода: 1,0.
2.2.5. | Колонна железобетонная 2Кс-659-4.4-32.4-з1 (Кс1.3з1) | шт | 4 | Коэффициент расхода: 1,0.
2.2.6. | Колонна железобетонная 2Кс-659-4.4-36.4 (Кс1.4) | шт | 2 | Коэффициент расхода: 1,0.
2.2.7. | Колонна железобетонная 4Кс-673-4.4-20.4 (Кс2.1) | шт | 5 | Коэффициент расхода: 1,0.
2.2.8. | Колонна железобетонная 4Кс-673-4.4-32.4-п1 (Кс2.2п1) | шт | 2 | Коэффициент расхода: 1,0.
2.2.9. | Колонна железобетонная 6Кс-673-4.4-32.4-зп1 (Кс3.1зп1) | шт | 1 | Коэффициент расхода: 1,0.
2.2.10. | Колонна железобетонная 4Кс-673-4.4-32.4-зп1 (Кс4.1зп1) | шт | 1 | Коэффициент расхода: 1,0.
2.2.11. | Колонна железобетонная 4Кс-659-4.4-32.4-зп1(1) (Кс5.1зп1) | шт | 1 | Коэффициент расхода: 1,0.
2.2.12. | Колонна железобетонная 4Кс-659-4.4-32.4-зп2 (Кс5.1зп2) | шт | 1 | Коэффициент расхода: 1,0.
2.2.13. | Колонна железобетонная 2Кс-673-4.4-32.4 (Кс6.1) | шт | 4 | Коэффициент расхода: 1,0.
2.2.14. | Колонна железобетонная 2Кс-673-4.4-32.4-зп1 (Кс6.1зп1) | шт | 2 | Коэффициент расхода: 1,0.
2.2.15. | Колонна железобетонная 2Кс-673-4.4-32.4-зп2 (Кс6.1зп2) | шт | 2 | Коэффициент расхода: 1,0.
2.2.16. | Колонна железобетонная 2Кс-673-4.4-36.4 (Кс6.2) | шт | 8 | Коэффициент расхода: 1,0.
2.2.17. | Колонна железобетонная 2Кс-673-4.4-25.4 (Кс6.3) | шт | 3 | Коэффициент расхода: 1,0.
2.2.18. | Колонна железобетонная 2Кс-673-4.4-20.4 (Кс6.4) | шт | 10 | Коэффициент расхода: 1,0.
2.2.19. | Лист 10x80x80 | т | 0.035 | Коэффициент расхода: 1,04
2.2.20. | Эпоксидный полимерный раствор | м3 | 0.224 | Коэффициент расхода: 1,1
2.2.21. | Цементный раствор М400 | м3 | 0.106 | Коэффициент расхода: 1,02
2.3. | Монтаж колонны железобетонной 3 яруса | шт | 68
2.3.1. | Колонна железобетонная 2Кс-659-4.4-20.4 (Кс1.1) | шт | 42 | Коэффициент расхода: 1,0.
2.3.2. | Колонна железобетонная 2Кс-659-4.4-20.4-з1 (Кс1.1з1) | шт | 4 | Коэффициент расхода: 1,0.
2.3.3. | Колонна железобетонная 2Кс-659-4.4-25.4 (Кс1.2) | шт | 1 | Коэффициент расхода: 1,0.
2.3.4. | Колонна железобетонная 2Кс-659-4.4-32.4-п1 (Кс1.3п1) | шт | 6 | Коэффициент расхода: 1,0.
2.3.5. | Колонна железобетонная 4Кс-659-4.4-32.4-зп1(1) (Кс5.1зп1) | шт | 1 | Коэффициент расхода: 1,0.
2.3.6. | Колонна железобетонная 4Кс-659-4.4-32.4-зп2 (Кс5.1зп2) | шт | 1 | Коэффициент расхода: 1,0.
2.3.7. | Колонна железобетонная 6Кс-659-4.4-32.4-зп1 (Кс7.1зп1) | шт | 1 | Коэффициент расхода: 1,0.
2.3.8. | Колонна железобетонная 4Кс-659-4.4-32.4-зп1(2) (Кс8.1зп1) | шт | 1 | Коэффициент расхода: 1,0.
2.3.9. | Колонна железобетонная 4Кс-659-4.4-32.4-п1 (Кс9.1п1) | шт | 2 | Коэффициент расхода: 1,0.
2.3.10. | Колонна железобетонная 4Кс-659-4.4-20.4 (Кс9.2) | шт | 5 | Коэффициент расхода: 1,0.
2.3.11. | Колонна железобетонная 2Кс-659-4.4-32.4-зп1 (Кс10.1зп1) | шт | 2 | Коэффициент расхода: 1,0.
2.3.12. | Колонна железобетонная 2Кс-659-4.4-32.4-зп2 (Кс10.1зп2) | шт | 2 | Коэффициент расхода: 1,0.
2.3.13. | Лист 10x80x80 | т | 3.536 | Коэффициент расхода: 1,04
2.3.14. | Эпоксидный полимерный раствор | м3 | 0.224 | Коэффициент расхода: 1,1
2.3.15. | Цементный раствор М400 | м3 | 0.106 | Коэффициент расхода: 1,02
2.4. | Монтаж колонны железобетонной 4 яруса | шт | 68
2.4.1. | Колонна железобетонная 2Кс-659-4.4-20.4 (Кс1.1) | шт | 25 | Коэффициент расхода: 1,0.
2.4.2. | Колонна железобетонная 2Кс-659-4.4-32.4-зп1 (Кс10.1зп1) | шт | 1 | Коэффициент расхода: 1,0.
2.4.3. | Колонна железобетонная 2Кс-659-4.4-32.4-зп2 (Кс10.1зп2) | шт | 1 | Коэффициент расхода: 1,0.
2.4.4. | Колонна железобетонная 2Кс-659-4.4-32.4-зп3 (Кс10.1зп3) | шт | 1 | Коэффициент расхода: 1,0.
2.4.5. | Колонна железобетонная 2Кс-659-4.4-32.4-зп4 (Кс10.1зп4) | шт | 1 | Коэффициент расхода: 1,0.
2.4.6. | Колонна железобетонная 2Кс-547-4.4-32.4-зп1 (Кс11.1зп1) | шт | 1 | Коэффициент расхода: 1,0.
2.4.7. | Колонна железобетонная 2Кс-547-4.4-32.4-зп2 (Кс11.1зп2) | шт | 1 | Коэффициент расхода: 1,0.
2.4.8. | Колонна железобетонная 6Кс-712-4.4-32.4-зп1 (Кс12.1зп1) | шт | 1 | Коэффициент расхода: 1,0.
2.4.9. | Колонна железобетонная 4Кс-712-4.4-32.4-зп1 (Кс13.1зп1) | шт | 1 | Коэффициент расхода: 1,0.
2.4.10. | Колонна железобетонная 4Кс-712-4.4-32.4-п1 (Кс14.1п1) | шт | 2 | Коэффициент расхода: 1,0.
2.4.11. | Колонна железобетонная 4Кс-712-4.4-20.4 (Кс14.2) | шт | 5 | Коэффициент расхода: 1,0.
2.4.12. | Колонна железобетонная 1Кс-494-4.4-20.4 (Кс15.1) | шт | 4 | Коэффициент расхода: 1,0.
2.4.13. | Колонна железобетонная 1Кв-851-4.4-32.4 (Кв1.1) | шт | 2 | Коэффициент расхода: 1,0.
2.4.14. | Колонна железобетонная 1Кв-851-4.4-32.4-п1 (Кв1.1п1) | шт | 1 | Коэффициент расхода: 1,0.
2.4.15. | Колонна железобетонная 1Кв-851-4.4-36.4 (Кв1.2) | шт | 5 | Коэффициент расхода: 1,0.
2.4.16. | Колонна железобетонная 1Кв-851-4.4-36.4-п1 (Кв1.2п1) | шт | 2 | Коэффициент расхода: 1,0.
2.4.17. | Колонна железобетонная 1Кв-851-4.4-36.4(25.4)-п1 (Кв1.3п1) | шт | 2 | Коэффициент расхода: 1,0.
2.4.18. | Колонна железобетонная 1Кв-851-4.4-36.4(20.4) (Кв1.4) | шт | 3 | Коэффициент расхода: 1,0.
2.4.19. | Колонна железобетонная 1Кв-851-4.4-36.4(20.4)-п1 (Кв1.4п1) | шт | 1 | Коэффициент расхода: 1,0.
2.4.20. | Колонна железобетонная 1Кв-851-4.4-25.4 (Кв1.5) | шт | 2 | Коэффициент расхода: 1,0.
2.4.21. | Колонна железобетонная 1Кв-851-4.4-20.4 (Кв1.6) | шт | 6 | Коэффициент расхода: 1,0.
2.4.22. | Лист 10x80x80 | т | 0.035 | Коэффициент расхода: 1,04
2.4.23. | Эпоксидный полимерный раствор | м3 | 0.224 | Коэффициент расхода: 1,1
2.4.24. | Цементный раствор М400 | м3 | 0.106 | Коэффициент расхода: 1,02
2.5. | Монтаж колонны железобетонной 5 яруса | шт | 44
2.5.1. | Колонна железобетонная 1Кс-528-4.4-32.4-п1 (Кс16.1п1) | шт | 2 | Коэффициент расхода: 1,0.
2.5.2. | Колонна железобетонная 1Кс-528-4.4-32.4 (Кс16.2) | шт | 6 | Коэффициент расхода: 1,0.
2.5.3. | Колонна железобетонная 1Кв-865-4.4-25.4 (Кв2.1) | шт | 2 | Коэффициент расхода: 1,0.
2.5.4. | Колонна железобетонная 1Кв-686-4.4-36.4 (Кв3.1) | шт | 4 | Коэффициент расхода: 1,0.
2.5.5. | Колонна железобетонная 1Кв-686-4.4-36.4-зп1 (Кв3.1зп1) | шт | 1 | Коэффициент расхода: 1,0.
2.5.6. | Колонна железобетонная 1Кв-686-4.4-36.4-зп2 (Кв3.1зп2) | шт | 1 | Коэффициент расхода: 1,0.
2.5.7. | Колонна железобетонная 1Кв-686-4.4-32.4 (Кв3.2) | шт | 3 | Коэффициент расхода: 1,0.
2.5.8. | Колонна железобетонная 1Кв-686-4.4-32.4-п1 (Кв3.2п1) | шт | 6 | Коэффициент расхода: 1,0.
2.5.9. | Колонна железобетонная 1Кв-686-4.4-36.4(20.4) (Кв3.3) | шт | 8 | Коэффициент расхода: 1,0.
2.5.10. | Колонна железобетонная 1Кв-686-4.4-25.4 (Кв3.4) | шт | 4 | Коэффициент расхода: 1,0.
2.5.11. | Колонна железобетонная 1Кв-686-4.4-20.4 (Кв3.5) | шт | 5 | Коэффициент расхода: 1,0.
2.5.12. | Колонна железобетонная 1Кв-725-4.4-25.4 (Кв6.1) | шт | 2 | Коэффициент расхода: 1,0.
2.5.13. | Лист 10x80x80 | т | 0.023 | Коэффициент расхода: 1,04
2.5.14. | Эпоксидный полимерный раствор | м3 | 0.145 | Коэффициент расхода: 1,1
2.5.15. | Цементный раствор М400 | м3 | 0.069 | Коэффициент расхода: 1,02
2.6. | Монтаж колонны железобетонной 6 яруса | шт | 8
2.6.1. | Колонна железобетонная 1Кв-666-4.4-20.4 (Кв4.1) | шт | 4 | Коэффициент расхода: 1,0.
2.6.2. | Колонна железобетонная 1Кв-666-4.4-20.4-п1 (Кв4.1п1) | шт | 2 | Коэффициент расхода: 1,0.
2.6.3. | Колонна железобетонная 1Кв-526-4.4-20.4 (Кв5.1) | шт | 2 | Коэффициент расхода: 1,0.
2.6.4. | Лист 10x80x80 | т | 0.004 | Коэффициент расхода: 1,04
2.6.5. | Эпоксидный полимерный раствор | м3 | 0.026 | Коэффициент расхода: 1,1
2.6.6. | Цементный раствор М400 | м3 | 0.012 | Коэффициент расхода: 1,02
2.7. | Монтаж изделий И1
2.7.1. | Лист 10x100x120 ГОСТ 19903-2015 | т | 0.002 | Коэффициент расхода: 1,04
2.7.2. | Швеллер 12 ГОСТ 8240-97 | т | 0.004 | Коэффициент расхода: 1,04
2.7.3. | Труба 70x4 ГОСТ 10704-91 | т | 0.003 | Коэффициент расхода: 1,04
3 | Устройство ригелей
3.1. | Устройство сборного ригеля на отм. -0,650; +2,170; +3,680; +5,470; +7,120; +8,770; +10,420; +12,070; +13,720; +15,370; +17,020; +18,670; +20,320; +21,970; +23,620; +26,920; +32,210; +35,900; +37,300 | шт | 819
3.1.1. | Ригель РСм 3,1.2,5.22,5 (РС1) | шт | 24 | Коэффициент расхода: 1,0.
3.1.2. | Ригель РСм 3,1.2,5.27,5 (РС2) | шт | 19 | Коэффициент расхода: 1,0.
3.1.3. | Ригель РСм 3,1.2,5.29,0 (РС3) | шт | 21 | Коэффициент расхода: 1,0.
3.1.4. | Ригель РСм 3,1.2,5.42,5 (РС4) | шт | 36 | Коэффициент расхода: 1,0.
3.1.5. | Ригель РСм 3,1.2,5.46,5 (РС5) | шт | 20 | Коэффициент расхода: 1,0.
3.1.6. | Ригель РСм 3,1.2,5.47,5 (РС6) | шт | 150 | Коэффициент расхода: 1,0.
3.1.7. | Ригель РСм 3,1.2,5.48,5 (РС7) | шт | 86 | Коэффициент расхода: 1,0.
3.1.8. | Ригель РСм 3,1.2,5.52,5 (РС8) | шт | 42 | Коэффициент расхода: 1,0.
3.1.9. | Ригель РСм 3,1.2,5.55,5 (РС9) | шт | 50 | Коэффициент расхода: 1,0.
3.1.10. | Ригель РСм 3,1.2,5.56,5 (РС10) | шт | 71 | Коэффициент расхода: 1,0.
3.1.11. | Ригель РСм 3,1.2,5.74,5 (РС11) | шт | 147 | Коэффициент расхода: 1,0.
3.1.12. | Ригель РСм 3,1.2,5.76,0 (РС12) | шт | 151 | Коэффициент расхода: 1,0.
3.1.13. | Ригель РСм 3,1.2,5.25.25 (РСК1) | шт | 2 | Коэффициент расхода: 1,0.
4 | Сборные балки
4.1. | Монтаж сборной балки | шт | 42
4.1.1. | Балка сборная БС1 | шт | 14 | Коэффициент расхода: 1,0.
4.1.2. | Балка сборная БС2 | шт | 14 | Коэффициент расхода: 1,0.
4.1.3. | Балка сборная БС3 | шт | 14 | Коэффициент расхода: 1,0.
4.2. | Монтаж опорного столика ОС1 | шт | 84
4.2.1. | Лист 16x160x380 ГОСТ 19903-2015 | т | 0.667 | Коэффициент расхода: 1,04
4.2.2. | Лист 16x160x380 ГОСТ 19903-2015 | т | 0.422 | Коэффициент расхода: 1,04
5 | Сборные панели диафрагмы жесткости
5.1. | Устройство сборных панелей диафрагмы жесткости, с заливкой межплитных участков | шт | 216
5.1.1. | Панели диафрагмы жесткости ПДЖ 24.41.016.1-1 (ПДЖ1) | шт | 6 | Коэффициент расхода: 1,0.
5.1.2. | Панели диафрагмы жесткости ПДЖ 24.32.016.1-1 (ПДЖ2) | шт | 6 | Коэффициент расхода: 1,0.
5.1.3. | Панели диафрагмы жесткости ПДЖ 24.31.016.1-1 (ПДЖ3) | шт | 6 | Коэффициент расхода: 1,0.
5.1.4. | Панели диафрагмы жесткости ПДЖ 24.31.016.1-2 (ПДЖ4) | шт | 30 | Коэффициент расхода: 1,0.
5.1.5. | Панели диафрагмы жесткости ПДЖ 24.50.016.1-1 (ПДЖ5) | шт | 6 | Коэффициент расхода: 1,0.
5.1.6. | Панели диафрагмы жесткости ПДЖ 24.50.016-1 (ПДЖ6) | шт | 2 | Коэффициент расхода: 1,0.
5.1.7. | Панели диафрагмы жесткости ПДЖ 24.41.016-1 (ПДЖ7) | шт | 2 | Коэффициент расхода: 1,0.
5.1.8. | Панели диафрагмы жесткости ПДЖ 24.32.016-1 (ПДЖ8) | шт | 2 | Коэффициент расхода: 1,0.
5.1.9. | Панели диафрагмы жесткости ПДЖ 24.31.016-1 (ПДЖ9) | шт | 2 | Коэффициент расхода: 1,0.
5.1.10. | Панели диафрагмы жесткости ПДЖ 24.31.016-2 (ПДЖ10) | шт | 10 | Коэффициент расхода: 1,0.
5.1.11. | Панели диафрагмы жесткости ПДЖ 19.50.016.1-1 (ПДЖ11) | шт | 2 | Коэффициент расхода: 1,0.
5.1.12. | Панели диафрагмы жесткости ПДЖ 19.47.016.1-1 (ПДЖ12) | шт | 2 | Коэффициент расхода: 1,0.
5.1.13. | Панели диафрагмы жесткости ПДЖ 33.25.016-1 (ПДЖ13) | шт | 4 | Коэффициент расхода: 1,0.
5.1.14. | Панели диафрагмы жесткости ПДЖ 33.13.016-1 (ПДЖ14) | шт | 4 | Коэффициент расхода: 1,0.
5.1.15. | Панели диафрагмы жесткости ПДЖ 33.15.016-1 (ПДЖ15) | шт | 4 | Коэффициент расхода: 1,0.
5.1.16. | Панели диафрагмы жесткости ПДЖ 33.14.016-1 (ПДЖ16) | шт | 12 | Коэффициент расхода: 1,0.
5.1.17. | Панели диафрагмы жесткости ПДЖ 33.14.016-2 (ПДЖ17) | шт | 4 | Коэффициент расхода: 1,0.
5.1.18. | Панели диафрагмы жесткости ПДЖ 33.14.016-3 (ПДЖ18) | шт | 28 | Коэффициент расхода: 1,0.
5.1.19. | Панели диафрагмы жесткости ПДЖ 33.31.016-1 (ПДЖ19) | шт | 4 | Коэффициент расхода: 1,0.
5.1.20. | Панели диафрагмы жесткости ПДЖ 33.24.016-1 (ПДЖ20) | шт | 4 | Коэффициент расхода: 1,0.
5.1.21. | Панели диафрагмы жесткости ПДЖ 33.24.016-2 (ПДЖ21) | шт | 4 | Коэффициент расхода: 1,0.
5.1.22. | Панели диафрагмы жесткости ПДЖ 20.31.016-1 (ПДЖ22) | шт | 12 | Коэффициент расхода: 1,0.
5.1.23. | Панели диафрагмы жесткости ПДЖ 20.31.016-2 (ПДЖ23) | шт | 24 | Коэффициент расхода: 1,0.
5.1.24. | Панели диафрагмы жесткости ПДЖ 20.23.016-1 (ПДЖ24) | шт | 6 | Коэффициент расхода: 1,0.
5.1.25. | Панели диафрагмы жесткости ПДЖ 20.23.016-2 (ПДЖ25) | шт | 6 | Коэффициент расхода: 1,0.
5.1.26. | Панели диафрагмы жесткости ПДЖ 20.24.016-1 (ПДЖ26) | шт | 6 | Коэффициент расхода: 1,0.
5.1.27. | Панели диафрагмы жесткости ПДЖ 20.24.016-2 (ПДЖ27) | шт | 6 | Коэффициент расхода: 1,0.
5.1.28. | Панели диафрагмы жесткости ПДЖ 19.31.016.1-1 (ПДЖ28) | шт | 2 | Коэффициент расхода: 1,0.
5.1.29. | Панели диафрагмы жесткости ПДЖ 19.31.016.1-2 (ПДЖ29) | шт | 2 | Коэффициент расхода: 1,0.
5.1.30. | Панели диафрагмы жесткости ПДЖ 19.31.016.1-3 (ПДЖ30) | шт | 8 | Коэффициент расхода: 1,0.
5.2. | Монолитный участок МЭ-1 | м3 | 3.08
5.2.1. | Бетон В30, F100 | м3 | 3.126 | Коэффициент расхода: 1,015
5.2.2. | Арматура Ø6 А240 | т | 0.013 | Коэффициент расхода: 1,04
5.2.3. | Арматура Ø8 А500С | т | 0.012 | Коэффициент расхода: 1,04
5.2.4. | Арматура Ø12 А500С | т | 0.031 | Коэффициент расхода: 1,04
5.2.5. | Арматура Ø16 А500С | т | 0.537 | Коэффициент расхода: 1,04
5.2.6. | Арматура Ø25 А500С | т | 0.073 | Коэффициент расхода: 1,04
5.2.7. | Проволока вязальная | т | 0.013 | Коэффициент расхода: 0,02
5.3. | Монолитный участок МЭ-2 | м3 | 3.08
5.3.1. | Бетон В30, F100 | м3 | 3.126 | Коэффициент расхода: 1,015
5.3.2. | Арматура Ø6 А240 | т | 0.025 | Коэффициент расхода: 1,04
5.3.3. | Арматура Ø8 А500С | т | 0.012 | Коэффициент расхода: 1,04
5.3.4. | Арматура Ø12 А500С | т | 0.172 | Коэффициент расхода: 1,04
5.3.5. | Арматура Ø16 А500С | т | 0.566 | Коэффициент расхода: 1,04
5.3.6. | Арматура Ø25 А500С | т | 0.073 | Коэффициент расхода: 1,04
5.3.7. | Проволока вязальная | т | 0.017 | Коэффициент расхода: 0,02
5.4. | Монолитный участок МЭ-3 | м3 | 3.19
5.4.1. | Бетон В30, F100 | м3 | 3.238 | Коэффициент расхода: 1,015
5.4.2. | Арматура Ø6 А240 | т | 0.025 | Коэффициент расхода: 1,04
5.4.3. | Арматура Ø8 А500С | т | 0.014 | Коэффициент расхода: 1,04
5.4.4. | Арматура Ø12 А500С | т | 0.182 | Коэффициент расхода: 1,04
5.4.5. | Арматура Ø16 А500С | т | 0.566 | Коэффициент расхода: 1,04
5.4.6. | Арматура Ø25 А500С | т | 0.073 | Коэффициент расхода: 1,04
5.4.7. | Проволока вязальная | т | 0.017 | Коэффициент расхода: 0,02
5.5. | Монолитный участок МЭ-4 | м3 | 3.96
5.5.1. | Бетон В30, F100 | м3 | 4.019 | Коэффициент расхода: 1,015
5.5.2. | Арматура Ø6 А240 | т | 0.02 | Коэффициент расхода: 1,04
5.5.3. | Арматура Ø12 А500С | т | 0.212 | Коэффициент расхода: 1,04
5.5.4. | Арматура Ø16 А500С | т | 0.387 | Коэффициент расхода: 1,04
5.5.5. | Арматура Ø25 А500С | т | 0.073 | Коэффициент расхода: 1,04
5.5.6. | Проволока вязальная | т | 0.014 | Коэффициент расхода: 0,02
5.6. | Монолитный участок МЭ-5 | м3 | 5.12
5.6.1. | Бетон В30, F100 | м3 | 5.197 | Коэффициент расхода: 1,015
5.6.2. | Арматура Ø6 А240 | т | 0.049 | Коэффициент расхода: 1,04
5.6.3. | Арматура Ø12 А500С | т | 0.263 | Коэффициент расхода: 1,04
5.6.4. | Арматура Ø16 А500С | т | 0.948 | Коэффициент расхода: 1,04
5.6.5. | Арматура Ø25 А500С | т | 0.097 | Коэффициент расхода: 1,04
5.6.6. | Проволока вязальная | т | 0.027 | Коэффициент расхода: 0,02
5.7. | Монолитный участок МЭ-6 | м3 | 3.36
5.7.1. | Бетон В30, F100 | м3 | 3.41 | Коэффициент расхода: 1,015
5.7.2. | Арматура Ø6 А240 | т | 0.015 | Коэффициент расхода: 1,04
5.7.3. | Арматура Ø8 А500С | т | 0.01 | Коэффициент расхода: 1,04
5.7.4. | Арматура Ø12 А500С | т | 0.36 | Коэффициент расхода: 1,04
5.7.5. | Арматура Ø25 А500С | т | 0.073 | Коэффициент расхода: 1,04
5.7.6. | Проволока вязальная | т | 0.009 | Коэффициент расхода: 0,02
6 | Сборные перекрытия
6.1. | Устройство сборного перекрытия 1 этажа на отм. -0,400 заливкой межплитных участков | шт | 86
6.1.1. | Плита перекрытия ПБ78.8.10-8Вр1400, УДС-ПБ.01.2023-1 | шт | 3 | Коэффициент расхода: 1,0.
6.1.2. | Плита перекрытия ПБ77.3.10-8Вр1400, УДС-ПБ.01.2023-1 | шт | 3 | Коэффициент расхода: 1,0.
6.1.3. | Плита перекрытия ПБ67.1.10-8Вр1400, УДС-ПБ.01.2023-1 | шт | 1 | Коэффициент расхода: 1,0.
6.1.4. | Плита перекрытия ПБ57.3.10-8Вр1400, УДС-ПБ.01.2023-1 | шт | 3 | Коэффициент расхода: 1,0.
6.1.5. | Плита перекрытия ПБ55.3.10-8Вр1400, УДС-ПБ.01.2023-1 | шт | 15 | Коэффициент расхода: 1,0.
6.1.6. | Плита перекрытия ПБ31.8.10-8Вр1400, УДС-ПБ.01.2023-1 | шт | 1 | Коэффициент расхода: 1,0.
6.1.7. | Плита перекрытия ПБ78.8.12-8Вр1400, УДС-ПБ.02.2023-1 | шт | 10 | Коэффициент расхода: 1,0.
6.1.8. | Плита перекрытия ПБ77.3.12-8Вр1400, УДС-ПБ.02.2023-1 | шт | 13 | Коэффициент расхода: 1,0.
6.1.9. | Плита перекрытия ПБ67.1.12-8Вр1400, УДС-ПБ.02.2023-1 | шт | 2 | Коэффициент расхода: 1,0.
6.1.10. | Плита перекрытия ПБ59.3.12-8Вр1400, УДС-ПБ.02.2023-1 | шт | 2 | Коэффициент расхода: 1,0.
6.1.11. | Плита перекрытия ПБ57.3.12-8Вр1400, УДС-ПБ.02.2023-1 | шт | 2 | Коэффициент расхода: 1,0.
6.1.12. | Плита перекрытия ПБ55.3.12-8Вр1400, УДС-ПБ.02.2023-1 | шт | 13 | Коэффициент расхода: 1,0.
6.1.13. | Плита перекрытия ПБ31.8.12-8Вр1400, УДС-ПБ.02.2023-1 | шт | 2 | Коэффициент расхода: 1,0.
6.1.14. | Плита перекрытия ПБ25.3.12-8Вр1400, УДС-ПБ.02.2023-1 | шт | 1 | Коэффициент расхода: 1,0.
6.1.15. | Плита перекрытия ПБ78.8.15-8Вр1400, УДС-ПБ.03.2023-1 | шт | 3 | Коэффициент расхода: 1,0.
6.1.16. | Плита перекрытия ПБ77.3.15-8Вр1400, УДС-ПБ.03.2023-1 | шт | 4 | Коэффициент расхода: 1,0.
6.1.17. | Плита перекрытия ПБ67.1.15-8Вр1400, УДС-ПБ.03.2023-1 | шт | 1 | Коэффициент расхода: 1,0.
6.1.18. | Плита перекрытия ПБ57.3.15-8Вр1400, УДС-ПБ.03.2023-1 | шт | 1 | Коэффициент расхода: 1,0.
6.1.19. | Плита перекрытия ПБ55.3.15-8Вр1400, УДС-ПБ.03.2023-1 | шт | 5 | Коэффициент расхода: 1,0.
6.1.20. | Плита перекрытия ПБ25.3.15-8Вр1400, УДС-ПБ.03.2023-1 | шт | 1 | Коэффициент расхода: 1,0.
6.2. | Монолитные участки 1 этажа на отм. -0,400 | м3 | 37.69
6.2.1. | Бетон В30, F100, W4 | м3 | 38.253 | Коэффициент расхода: 1,015
6.2.2. | Арматура Ø10 А500С | т | 4.59 | Коэффициент расхода: 1,04
6.2.3. | Проволока вязальная 1,2 | т | 0.092 | Коэффициент расхода: 0,02
6.3. | Устройство сборного перекрытия 2 этажа на отм. +2,420 | шт | 109
6.3.1. | Плита перекрытия ПБ78.8.12-8Вр1400, УДС-ПБ.02.2023-1 | шт | 6 | Коэффициент расхода: 1,0.
6.3.2. | Плита перекрытия ПБ77.3.12-8Вр1400, УДС-ПБ.02.2023-1 | шт | 6 | Коэффициент расхода: 1,0.
6.3.3. | Плита перекрытия ПБ55.3.12-8Вр1400, УДС-ПБ.02.2023-1 | шт | 21 | Коэффициент расхода: 1,0.
6.3.4. | Плита перекрытия ПБ51.5.12-8Вр1400, УДС-ПБ.02.2023-1 | шт | 6 | Коэффициент расхода: 1,0.
6.3.5. | Плита перекрытия ПБ24.12-8Вр1400, УДС-ПБ.02.2023-1 | шт | 1 | Коэффициент расхода: 1,0.
6.3.6. | Плита перекрытия ПБ78.8.10-8Вр1400, УДС-ПБ.01.2023-1 | шт | 13 | Коэффициент расхода: 1,0.
6.3.7. | Плита перекрытия ПБ77.3.10-8Вр1400, УДС-ПБ.01.2023-1 | шт | 8 | Коэффициент расхода: 1,0.
6.3.8. | Плита перекрытия ПБ55.3.10-8Вр1400, УДС-ПБ.01.2023-1 | шт | 17 | Коэффициент расхода: 1,0.
6.3.9. | Плита перекрытия ПБ45.3.10-8Вр1400, УДС-ПБ.01.2023-1 | шт | 4 | Коэффициент расхода: 1,0.
6.3.10. | Плита перекрытия ПБ51.5.10-8Вр1400, УДС-ПБ.01.2023-1 | шт | 8 | Коэффициент расхода: 1,0.
6.3.11. | Плита перекрытия ПБ31.8.10-8Вр1400, УДС-ПБ.01.2023-1 | шт | 5 | Коэффициент расхода: 1,0.
6.3.12. | Плита перекрытия ПБ78.8.15-8Вр1400, УДС-ПБ.03.2023-1 | шт | 3 | Коэффициент расхода: 1,0.
6.3.13. | Плита перекрытия ПБ77.3.15-8Вр1400, УДС-ПБ.03.2023-1 | шт | 3 | Коэффициент расхода: 1,0.
6.3.14. | Плита перекрытия ПБ57.3.15-8Вр1400, УДС-ПБ.03.2023-1 | шт | 1 | Коэффициент расхода: 1,0.
6.3.15. | Плита перекрытия ПБ55.3.15-8Вр1400, УДС-ПБ.03.2023-1 | шт | 6 | Коэффициент расхода: 1,0.
6.3.16. | Плита перекрытия ПБ24.15-8Вр1400, УДС-ПБ.03.2023-1 | шт | 1 | Коэффициент расхода: 1,0.
6.4. | Монолитные участки 2 этажа на отм. +2,420 | м3 | 18.67
6.4.1. | Бетон В30, F100, W4 | м3 | 18.95 | Коэффициент расхода: 1,015
6.4.2. | Арматура Ø10 А500С | т | 0.126 | Коэффициент расхода: 1,04
6.4.3. | Проволока вязальная 1,2 | т | 0.003 | Коэффициент расхода: 0,02
6.5. | Устройство сборного перекрытия 2 этажа на отм. +3,930 | шт | 104
6.5.1. | Плита перекрытия ПБ78.8.12-8Вр1400, УДС-ПБ.02.2023-1 | шт | 12 | Коэффициент расхода: 1,0.
6.5.2. | Плита перекрытия ПБ77.3.12-8Вр1400, УДС-ПБ.02.2023-1 | шт | 9 | Коэффициент расхода: 1,0.
6.5.3. | Плита перекрытия ПБ59.3.12-8Вр1400 l=5930, УДС-ПБ.02.2023-1 | шт | 2 | Коэффициент расхода: 1,0.
6.5.4. | Плита перекрытия ПБ57.3.12-8Вр1400, УДС-ПБ.02.2023-1 | шт | 2 | Коэффициент расхода: 1,0.
6.5.5. | Плита перекрытия ПБ55.3.12-8Вр1400, УДС-ПБ.02.2023-1 | шт | 22 | Коэффициент расхода: 1,0.
6.5.6. | Плита перекрытия ПБ59.3.12-8Вр1400 l=5960, УДС-ПБ.02.2023-1 | шт | 2 | Коэффициент расхода: 1,0.
6.5.7. | Плита перекрытия ПБ25.3.12-8Вр1400, УДС-ПБ.02.2023-1 | шт | 1 | Коэффициент расхода: 1,0.
6.5.8. | Плита перекрытия ПБ78.8.10-8Вр1400, УДС-ПБ.01.2023-1 | шт | 5 | Коэффициент расхода: 1,0.
6.5.9. | Плита перекрытия ПБ77.3.10-8Вр1400, УДС-ПБ.01.2023-1 | шт | 4 | Коэффициент расхода: 1,0.
6.5.10. | Плита перекрытия ПБ59.3.10-8Вр1400, УДС-ПБ.01.2023-1 | шт | 1 | Коэффициент расхода: 1,0.
6.5.11. | Плита перекрытия ПБ57.3.10-8Вр1400, УДС-ПБ.01.2023-1 | шт | 1 | Коэффициент расхода: 1,0.
6.5.12. | Плита перекрытия ПБ55.3.10-8Вр1400, УДС-ПБ.01.2023-1 | шт | 15 | Коэффициент расхода: 1,0.
6.5.13. | Плита перекрытия ПБ59.6.10-8Вр1400, УДС-ПБ.01.2023-1 | шт | 10 | Коэффициент расхода: 1,0.
6.5.14. | Плита перекрытия ПБ31.8.10-8Вр1400, УДС-ПБ.01.2023-1 | шт | 2 | Коэффициент расхода: 1,0.
6.5.15. | Плита перекрытия ПБ78.8.15-8Вр1400, УДС-ПБ.03.2023-1 | шт | 3 | Коэффициент расхода: 1,0.
6.5.16. | Плита перекрытия ПБ77.3.15-8Вр1400, УДС-ПБ.03.2023-1 | шт | 3 | Коэффициент расхода: 1,0.
6.5.17. | Плита перекрытия ПБ57.3.15-8Вр1400, УДС-ПБ.03.2023-1 | шт | 1 | Коэффициент расхода: 1,0.
6.5.18. | Плита перекрытия ПБ55.3.15-8Вр1400, УДС-ПБ.03.2023-1 | шт | 6 | Коэффициент расхода: 1,0.
6.5.19. | Плита перекрытия ПБ59.6.15-8Вр1400, УДС-ПБ.03.2023-1 | шт | 2 | Коэффициент расхода: 1,0.
6.5.20. | Плита перекрытия ПБ25.3.15-8Вр1400, УДС-ПБ.03.2023-1 | шт | 1 | Коэффициент расхода: 1,0.
6.6. | Монолитные участки 2 этажа на отм. +3,930 | м3 | 17.71
6.6.1. | Бетон В30, F100, W4 | м3 | 17.976 | Коэффициент расхода: 1,015
6.6.2. | Арматура Ø10 А500С | т | 0.124 | Коэффициент расхода: 1,04
6.6.3. | Проволока вязальная 1,2 | т | 0.002 | Коэффициент расхода: 0,02
6.7. | Устройство сборного перекрытия 3 этажа на отм. +5,720 | шт | 108
6.7.1. | Плита перекрытия ПБ78.8.12-8Вр1400, УДС-ПБ.02.2023-1 | шт | 6 | Коэффициент расхода: 1,0.
6.7.2. | Плита перекрытия ПБ77.3.12-8Вр1400, УДС-ПБ.02.2023-1 | шт | 6 | Коэффициент расхода: 1,0.
6.7.3. | Плита перекрытия ПБ57.3.12-8Вр1400, УДС-ПБ.02.2023-1 | шт | 2 | Коэффициент расхода: 1,0.
6.7.4. | Плита перекрытия ПБ55.3.12-8Вр1400, УДС-ПБ.02.2023-1 | шт | 21 | Коэффициент расхода: 1,0.
6.7.5. | Плита перекрытия ПБ51.5.12-8Вр1400, УДС-ПБ.02.2023-1 | шт | 6 | Коэффициент расхода: 1,0.
6.7.6. | Плита перекрытия ПБ24.12-8Вр1400, УДС-ПБ.02.2023-1 | шт | 1 | Коэффициент расхода: 1,0.
6.7.7. | Плита перекрытия ПБ78.8.10-8Вр1400, УДС-ПБ.01.2023-1 | шт | 13 | Коэффициент расхода: 1,0.
6.7.8. | Плита перекрытия ПБ77.3.10-8Вр1400, УДС-ПБ.01.2023-1 | шт | 8 | Коэффициент расхода: 1,0.
6.7.9. | Плита перекрытия ПБ57.3.10-8Вр1400, УДС-ПБ.01.2023-1 | шт | 1 | Коэффициент расхода: 1,0.
6.7.10. | Плита перекрытия ПБ55.3.10-8Вр1400, УДС-ПБ.01.2023-1 | шт | 17 | Коэффициент расхода: 1,0.
6.7.11. | Плита перекрытия ПБ45.3.10-8Вр1400, УДС-ПБ.01.2023-1 | шт | 3 | Коэффициент расхода: 1,0.
6.7.12. | Плита перекрытия ПБ51.5.10-8Вр1400, УДС-ПБ.01.2023-1 | шт | 8 | Коэффициент расхода: 1,0.
6.7.13. | Плита перекрытия ПБ31.8.10-8Вр1400, УДС-ПБ.01.2023-1 | шт | 2 | Коэффициент расхода: 1,0.
6.7.14. | Плита перекрытия ПБ78.8.15-8Вр1400, УДС-ПБ.03.2023-1 | шт | 3 | Коэффициент расхода: 1,0.
6.7.15. | Плита перекрытия ПБ77.3.15-8Вр1400, УДС-ПБ.03.2023-1 | шт | 3 | Коэффициент расхода: 1,0.
6.7.16. | Плита перекрытия ПБ57.3.15-8Вр1400, УДС-ПБ.03.2023-1 | шт | 1 | Коэффициент расхода: 1,0.
6.7.17. | Плита перекрытия ПБ55.3.15-8Вр1400, УДС-ПБ.03.2023-1 | шт | 6 | Коэффициент расхода: 1,0.
6.7.18. | Плита перекрытия ПБ24.15-8Вр1400, УДС-ПБ.03.2023-1 | шт | 1 | Коэффициент расхода: 1,0.
6.8. | Монолитные участки 3 этажа на отм. +5,720 | м3 | 18.67
6.8.1. | Бетон В30, F100, W4 | м3 | 18.95 | Коэффициент расхода: 1,015
6.8.2. | Арматура Ø10 А500С | т | 0.126 | Коэффициент расхода: 1,04
6.8.3. | Проволока вязальная 1,2 | т | 0.003 | Коэффициент расхода: 0,02
6.9. | Устройство сборного перекрытия 3 этажа на отм. +7,370 | шт | 104
6.9.1. | Плита перекрытия ПБ78.8.12-8Вр1400, УДС-ПБ.02.2023-1 | шт | 12 | Коэффициент расхода: 1,0.
6.9.2. | Плита перекрытия ПБ77.3.12-8Вр1400, УДС-ПБ.02.2023-1 | шт | 9 | Коэффициент расхода: 1,0.
6.9.3. | Плита перекрытия ПБ59.3.12-8Вр1400 l=5930, УДС-ПБ.02.2023-1 | шт | 2 | Коэффициент расхода: 1,0.
6.9.4. | Плита перекрытия ПБ57.3.12-8Вр1400, УДС-ПБ.02.2023-1 | шт | 2 | Коэффициент расхода: 1,0.
6.9.5. | Плита перекрытия ПБ55.3.12-8Вр1400, УДС-ПБ.02.2023-1 | шт | 22 | Коэффициент расхода: 1,0.
6.9.6. | Плита перекрытия ПБ59.3.12-8Вр1400 l=5960, УДС-ПБ.02.2023-1 | шт | 6 | Коэффициент расхода: 1,0.
6.9.7. | Плита перекрытия ПБ25.3.12-8Вр1400, УДС-ПБ.02.2023-1 | шт | 1 | Коэффициент расхода: 1,0.
6.9.8. | Плита перекрытия ПБ78.8.10-8Вр1400, УДС-ПБ.01.2023-1 | шт | 5 | Коэффициент расхода: 1,0.
6.9.9. | Плита перекрытия ПБ77.3.10-8Вр1400, УДС-ПБ.01.2023-1 | шт | 4 | Коэффициент расхода: 1,0.
6.9.10. | Плита перекрытия ПБ59.3.10-8Вр1400, УДС-ПБ.01.2023-1 | шт | 1 | Коэффициент расхода: 1,0.
6.9.11. | Плита перекрытия ПБ57.3.10-8Вр1400, УДС-ПБ.01.2023-1 | шт | 1 | Коэффициент расхода: 1,0.
6.9.12. | Плита перекрытия ПБ55.3.10-8Вр1400, УДС-ПБ.01.2023-1 | шт | 15 | Коэффициент расхода: 1,0.
6.9.13. | Плита перекрытия ПБ59.6.10-8Вр1400, УДС-ПБ.01.2023-1 | шт | 6 | Коэффициент расхода: 1,0.
6.9.14. | Плита перекрытия ПБ31.8.10-8Вр1400, УДС-ПБ.01.2023-1 | шт | 2 | Коэффициент расхода: 1,0.
6.9.15. | Плита перекрытия ПБ78.8.15-8Вр1400, УДС-ПБ.03.2023-1 | шт | 3 | Коэффициент расхода: 1,0.
6.9.16. | Плита перекрытия ПБ77.3.15-8Вр1400, УДС-ПБ.03.2023-1 | шт | 3 | Коэффициент расхода: 1,0.
6.9.17. | Плита перекрытия ПБ57.3.15-8Вр1400, УДС-ПБ.03.2023-1 | шт | 1 | Коэффициент расхода: 1,0.
6.9.18. | Плита перекрытия ПБ55.3.15-8Вр1400, УДС-ПБ.03.2023-1 | шт | 6 | Коэффициент расхода: 1,0.
6.9.19. | Плита перекрытия ПБ59.6.15-8Вр1400, УДС-ПБ.03.2023-1 | шт | 2 | Коэффициент расхода: 1,0.
6.9.20. | Плита перекрытия ПБ25.3.15-8Вр1400, УДС-ПБ.03.2023-1 | шт | 1 | Коэффициент расхода: 1,0.
6.10. | Устройство сборного перекрытия 3 этажа на отм. +7,370 | м3 | 17.71
6.10.1. | Бетон В30, F100, W4 | м3 | 17.976 | Коэффициент расхода: 1,015
6.10.2. | Арматура Ø10 А500С | т | 0.124 | Коэффициент расхода: 1,04
6.10.3. | Проволока вязальная 1,2 | т | 0.002 | Коэффициент расхода: 0,02
6.11. | Устройство сборного перекрытия 4 этажа на отм. +9,020 | шт | 108
6.11.1. | Плита перекрытия ПБ78.8.12-8Вр1400, УДС-ПБ.02.2023-1 | шт | 6 | Коэффициент расхода: 1,0.
6.11.2. | Плита перекрытия ПБ77.3.12-8Вр1400, УДС-ПБ.02.2023-1 | шт | 6 | Коэффициент расхода: 1,0.
6.11.3. | Плита перекрытия ПБ57.3.12-8Вр1400, УДС-ПБ.02.2023-1 | шт | 2 | Коэффициент расхода: 1,0.
6.11.4. | Плита перекрытия ПБ55.3.12-8Вр1400, УДС-ПБ.02.2023-1 | шт | 21 | Коэффициент расхода: 1,0.
6.11.5. | Плита перекрытия ПБ51.5.12-8Вр1400, УДС-ПБ.02.2023-1 | шт | 6 | Коэффициент расхода: 1,0.
6.11.6. | Плита перекрытия ПБ24.12-8Вр1400, УДС-ПБ.02.2023-1 | шт | 1 | Коэффициент расхода: 1,0.
6.11.7. | Плита перекрытия ПБ78.8.10-8Вр1400, УДС-ПБ.01.2023-1 | шт | 13 | Коэффициент расхода: 1,0.
6.11.8. | Плита перекрытия ПБ77.3.10-8Вр1400, УДС-ПБ.01.2023-1 | шт | 8 | Коэффициент расхода: 1,0.
6.11.9. | Плита перекрытия ПБ57.3.10-8Вр1400, УДС-ПБ.01.2023-1 | шт | 1 | Коэффициент расхода: 1,0.
6.11.10. | Плита перекрытия ПБ55.3.10-8Вр1400, УДС-ПБ.01.2023-1 | шт | 17 | Коэффициент расхода: 1,0.
6.11.11. | Плита перекрытия ПБ45.3.10-8Вр1400, УДС-ПБ.01.2023-1 | шт | 3 | Коэффициент расхода: 1,0.
6.11.12. | Плита перекрытия ПБ51.5.10-8Вр1400, УДС-ПБ.01.2023-1 | шт | 8 | Коэффициент расхода: 1,0.
6.11.13. | Плита перекрытия ПБ31.8.10-8Вр1400, УДС-ПБ.01.2023-1 | шт | 2 | Коэффициент расхода: 1,0.
6.11.14. | Плита перекрытия ПБ78.8.15-8Вр1400, УДС-ПБ.03.2023-1 | шт | 3 | Коэффициент расхода: 1,0.
6.11.15. | Плита перекрытия ПБ77.3.15-8Вр1400, УДС-ПБ.03.2023-1 | шт | 3 | Коэффициент расхода: 1,0.
6.11.16. | Плита перекрытия ПБ57.3.15-8Вр1400, УДС-ПБ.03.2023-1 | шт | 1 | Коэффициент расхода: 1,0.
6.11.17. | Плита перекрытия ПБ55.3.15-8Вр1400, УДС-ПБ.03.2023-1 | шт | 6 | Коэффициент расхода: 1,0.
6.11.18. | Плита перекрытия ПБ24.15-8Вр1400, УДС-ПБ.03.2023-1 | шт | 1 | Коэффициент расхода: 1,0.
6.12. | Монолитные участки 4 этажа на отм. +9,020 | м3 | 18.67
6.12.1. | Бетон В30, F100, W4 | м3 | 18.95 | Коэффициент расхода: 1,015
6.12.2. | Арматура Ø10 А500С | т | 0.126 | Коэффициент расхода: 1,04
6.12.3. | Проволока вязальная 1,2 | т | 0.003 | Коэффициент расхода: 0,02
6.13. | Устройство сборного перекрытия 4 этажа на отм. +10,670 | шт | 104
6.13.1. | Плита перекрытия ПБ78.8.12-8Вр1400, УДС-ПБ.02.2023-1 | шт | 12 | Коэффициент расхода: 1,0.
6.13.2. | Плита перекрытия ПБ77.3.12-8Вр1400, УДС-ПБ.02.2023-1 | шт | 9 | Коэффициент расхода: 1,0.
6.13.3. | Плита перекрытия ПБ59.3.12-8Вр1400 l=5930, УДС-ПБ.02.2023-1 | шт | 2 | Коэффициент расхода: 1,0.
6.13.4. | Плита перекрытия ПБ57.3.12-8Вр1400, УДС-ПБ.02.2023-1 | шт | 2 | Коэффициент расхода: 1,0.
6.13.5. | Плита перекрытия ПБ55.3.12-8Вр1400, УДС-ПБ.02.2023-1 | шт | 22 | Коэффициент расхода: 1,0.
6.13.6. | Плита перекрытия ПБ59.3.12-8Вр1400 l=5960, УДС-ПБ.02.2023-1 | шт | 2 | Коэффициент расхода: 1,0.
6.13.7. | Плита перекрытия ПБ25.3.12-8Вр1400, УДС-ПБ.02.2023-1 | шт | 1 | Коэффициент расхода: 1,0.
6.13.8. | Плита перекрытия ПБ78.8.10-8Вр1400, УДС-ПБ.01.2023-1 | шт | 5 | Коэффициент расхода: 1,0.
6.13.9. | Плита перекрытия ПБ77.3.10-8Вр1400, УДС-ПБ.01.2023-1 | шт | 4 | Коэффициент расхода: 1,0.
6.13.10. | Плита перекрытия ПБ59.3.10-8Вр1400, УДС-ПБ.01.2023-1 | шт | 1 | Коэффициент расхода: 1,0.
6.13.11. | Плита перекрытия ПБ57.3.10-8Вр1400, УДС-ПБ.01.2023-1 | шт | 1 | Коэффициент расхода: 1,0.
6.13.12. | Плита перекрытия ПБ55.3.10-8Вр1400, УДС-ПБ.01.2023-1 | шт | 15 | Коэффициент расхода: 1,0.
6.13.13. | Плита перекрытия ПБ59.6.10-8Вр1400, УДС-ПБ.01.2023-1 | шт | 10 | Коэффициент расхода: 1,0.
6.13.14. | Плита перекрытия ПБ31.8.10-8Вр1400, УДС-ПБ.01.2023-1 | шт | 2 | Коэффициент расхода: 1,0.
6.13.15. | Плита перекрытия ПБ78.8.15-8Вр1400, УДС-ПБ.03.2023-1 | шт | 3 | Коэффициент расхода: 1,0.
6.13.16. | Плита перекрытия ПБ77.3.15-8Вр1400, УДС-ПБ.03.2023-1 | шт | 3 | Коэффициент расхода: 1,0.
6.13.17. | Плита перекрытия ПБ57.3.15-8Вр1400, УДС-ПБ.03.2023-1 | шт | 1 | Коэффициент расхода: 1,0.
6.13.18. | Плита перекрытия ПБ55.3.15-8Вр1400, УДС-ПБ.03.2023-1 | шт | 6 | Коэффициент расхода: 1,0.
6.13.19. | Плита перекрытия ПБ59.6.15-8Вр1400, УДС-ПБ.03.2023-1 | шт | 2 | Коэффициент расхода: 1,0.
6.13.20. | Плита перекрытия ПБ25.3.15-8Вр1400, УДС-ПБ.03.2023-1 | шт | 1
6.14. | Монолитные участки 4 этажа на отм. +10,670 | м3 | 17.71
6.14.1. | Бетон В30, F100, W4 | м3 | 17.976 | Коэффициент расхода: 1,015
6.14.2. | Арматура Ø10 А500С | т | 0.124 | Коэффициент расхода: 1,04
6.14.3. | Проволока вязальная 1,2 | т | 0.002 | Коэффициент расхода: 0,02
6.15. | Устройство сборного перекрытия 5 этажа на отм. +12,320 | шт | 106
6.15.1. | Плита перекрытия ПБ78.8.12-8Вр1400, УДС-ПБ.02.2023-1 | шт | 6 | Коэффициент расхода: 1,0.
6.15.2. | Плита перекрытия ПБ77.3.12-8Вр1400, УДС-ПБ.02.2023-1 | шт | 6 | Коэффициент расхода: 1,0.
6.15.3. | Плита перекрытия ПБ57.3.12-8Вр1400, УДС-ПБ.02.2023-1 | шт | 2 | Коэффициент расхода: 1,0.
6.15.4. | Плита перекрытия ПБ55.3.12-8Вр1400, УДС-ПБ.02.2023-1 | шт | 21 | Коэффициент расхода: 1,0.
6.15.5. | Плита перекрытия ПБ51.5.12-8Вр1400, УДС-ПБ.02.2023-1 | шт | 6 | Коэффициент расхода: 1,0.
6.15.6. | Плита перекрытия ПБ24.12-8Вр1400, УДС-ПБ.02.2023-1 | шт | 1 | Коэффициент расхода: 1,0.
6.15.7. | Плита перекрытия ПБ78.8.10-8Вр1400, УДС-ПБ.01.2023-1 | шт | 13 | Коэффициент расхода: 1,0.
6.15.8. | Плита перекрытия ПБ77.3.10-8Вр1400, УДС-ПБ.01.2023-1 | шт | 8 | Коэффициент расхода: 1,0.
6.15.9. | Плита перекрытия ПБ57.3.10-8Вр1400, УДС-ПБ.01.2023-1 | шт | 1 | Коэффициент расхода: 1,0.
6.15.10. | Плита перекрытия ПБ55.3.10-8Вр1400, УДС-ПБ.01.2023-1 | шт | 17 | Коэффициент расхода: 1,0.
6.15.11. | Плита перекрытия ПБ45.3.10-8Вр1400, УДС-ПБ.01.2023-1 | шт | 3 | Коэффициент расхода: 1,0.
6.15.12. | Плита перекрытия ПБ51.5.10-8Вр1400, УДС-ПБ.01.2023-1 | шт | 8 | Коэффициент расхода: 1,0.
6.15.13. | Плита перекрытия ПБ31.8.10-8Вр1400, УДС-ПБ.01.2023-1 | шт | 2 | Коэффициент расхода: 1,0.
6.15.14. | Плита перекрытия ПБ78.8.15-8Вр1400, УДС-ПБ.03.2023-1 | шт | 3 | Коэффициент расхода: 1,0.
6.15.15. | Плита перекрытия ПБ77.3.15-8Вр1400, УДС-ПБ.03.2023-1 | шт | 1 | Коэффициент расхода: 1,0.
6.15.16. | Плита перекрытия ПБ57.3.15-8Вр1400, УДС-ПБ.03.2023-1 | шт | 1 | Коэффициент расхода: 1,0.
6.15.17. | Плита перекрытия ПБ55.3.15-8Вр1400, УДС-ПБ.03.2023-1 | шт | 6 | Коэффициент расхода: 1,0.
6.15.18. | Плита перекрытия ПБ24.15-8Вр1400, УДС-ПБ.03.2023-1 | шт | 1 | Коэффициент расхода: 1,0.
6.16. | Монолитные участки 5 этажа на отм. +12,320 | м3 | 18.67
6.16.1. | Бетон В30, F100, W4 | м3 | 18.95 | Коэффициент расхода: 1,015
6.16.2. | Арматура Ø10 А500С | т | 0.126 | Коэффициент расхода: 1,04
6.16.3. | Проволока вязальная 1,2 | т | 0.003 | Коэффициент расхода: 0,02
6.17. | Устройство сборного перекрытия 5 этажа на отм. +13,970 | шт | 104
6.17.1. | Плита перекрытия ПБ78.8.12-8Вр1400, УДС-ПБ.02.2023-1 | шт | 12 | Коэффициент расхода: 1,0.
6.17.2. | Плита перекрытия ПБ77.3.12-8Вр1400, УДС-ПБ.02.2023-1 | шт | 9 | Коэффициент расхода: 1,0.
6.17.3. | Плита перекрытия ПБ59.3.12-8Вр1400 l=5930, УДС-ПБ.02.2023-1 | шт | 2 | Коэффициент расхода: 1,0.
6.17.4. | Плита перекрытия ПБ57.3.12-8Вр1400, УДС-ПБ.02.2023-1 | шт | 2 | Коэффициент расхода: 1,0.
6.17.5. | Плита перекрытия ПБ55.3.12-8Вр1400, УДС-ПБ.02.2023-1 | шт | 22 | Коэффициент расхода: 1,0.
6.17.6. | Плита перекрытия ПБ59.3.12-8Вр1400 l=5960, УДС-ПБ.02.2023-1 | шт | 2 | Коэффициент расхода: 1,0.
6.17.7. | Плита перекрытия ПБ25.3.12-8Вр1400, УДС-ПБ.02.2023-1 | шт | 1 | Коэффициент расхода: 1,0.
6.17.8. | Плита перекрытия ПБ78.8.10-8Вр1400, УДС-ПБ.01.2023-1 | шт | 5 | Коэффициент расхода: 1,0.
6.17.9. | Плита перекрытия ПБ77.3.10-8Вр1400, УДС-ПБ.01.2023-1 | шт | 4 | Коэффициент расхода: 1,0.
6.17.10. | Плита перекрытия ПБ59.3.10-8Вр1400, УДС-ПБ.01.2023-1 | шт | 1 | Коэффициент расхода: 1,0.
6.17.11. | Плита перекрытия ПБ57.3.10-8Вр1400, УДС-ПБ.01.2023-1 | шт | 1 | Коэффициент расхода: 1,0.
6.17.12. | Плита перекрытия ПБ55.3.10-8Вр1400, УДС-ПБ.01.2023-1 | шт | 15 | Коэффициент расхода: 1,0.
6.17.13. | Плита перекрытия ПБ59.6.10-8Вр1400, УДС-ПБ.01.2023-1 | шт | 10 | Коэффициент расхода: 1,0.
6.17.14. | Плита перекрытия ПБ31.8.10-8Вр1400, УДС-ПБ.01.2023-1 | шт | 2 | Коэффициент расхода: 1,0.
6.17.15. | Плита перекрытия ПБ78.8.15-8Вр1400, УДС-ПБ.03.2023-1 | шт | 3 | Коэффициент расхода: 1,0.
6.17.16. | Плита перекрытия ПБ77.3.15-8Вр1400, УДС-ПБ.03.2023-1 | шт | 3 | Коэффициент расхода: 1,0.
6.17.17. | Плита перекрытия ПБ57.3.15-8Вр1400, УДС-ПБ.03.2023-1 | шт | 1 | Коэффициент расхода: 1,0.
6.17.18. | Плита перекрытия ПБ55.3.15-8Вр1400, УДС-ПБ.03.2023-1 | шт | 6 | Коэффициент расхода: 1,0.
6.17.19. | Плита перекрытия ПБ59.6.15-8Вр1400, УДС-ПБ.03.2023-1 | шт | 2 | Коэффициент расхода: 1,0.
6.17.20. | Плита перекрытия ПБ25.3.15-8Вр1400, УДС-ПБ.03.2023-1 | шт | 1 | Коэффициент расхода: 1,0.
6.18. | Устройство сборного перекрытия 5 этажа на отм. +13,970 | м3 | 17.71
6.18.1. | Бетон В30, F100, W4 | м3 | 17.976 | Коэффициент расхода: 1,015
6.18.2. | Арматура Ø10 А500С | т | 0.124 | Коэффициент расхода: 1,04
6.18.3. | Проволока вязальная 1,2 | т | 0.002 | Коэффициент расхода: 0,02
6.19. | Устройство сборного перекрытия 6 этажа на отм. +15,620 | шт | 108
6.19.1. | Плита перекрытия ПБ78.8.12-8Вр1400, УДС-ПБ.02.2023-1 | шт | 6 | Коэффициент расхода: 1,0.
6.19.2. | Плита перекрытия ПБ77.3.12-8Вр1400, УДС-ПБ.02.2023-1 | шт | 6 | Коэффициент расхода: 1,0.
6.19.3. | Плита перекрытия ПБ57.3.12-8Вр1400, УДС-ПБ.02.2023-1 | шт | 2 | Коэффициент расхода: 1,0.
6.19.4. | Плита перекрытия ПБ55.3.12-8Вр1400, УДС-ПБ.02.2023-1 | шт | 21 | Коэффициент расхода: 1,0.
6.19.5. | Плита перекрытия ПБ51.5.12-8Вр1400, УДС-ПБ.02.2023-1 | шт | 6 | Коэффициент расхода: 1,0.
6.19.6. | Плита перекрытия ПБ24.12-8Вр1400, УДС-ПБ.02.2023-1 | шт | 1 | Коэффициент расхода: 1,0.
6.19.7. | Плита перекрытия ПБ78.8.10-8Вр1400, УДС-ПБ.01.2023-1 | шт | 13 | Коэффициент расхода: 1,0.
6.19.8. | Плита перекрытия ПБ77.3.10-8Вр1400, УДС-ПБ.01.2023-1 | шт | 8 | Коэффициент расхода: 1,0.
6.19.9. | Плита перекрытия ПБ57.3.10-8Вр1400, УДС-ПБ.01.2023-1 | шт | 1 | Коэффициент расхода: 1,0.
6.19.10. | Плита перекрытия ПБ55.3.10-8Вр1400, УДС-ПБ.01.2023-1 | шт | 17 | Коэффициент расхода: 1,0.
6.19.11. | Плита перекрытия ПБ45.3.10-8Вр1400, УДС-ПБ.01.2023-1 | шт | 3 | Коэффициент расхода: 1,0.
6.19.12. | Плита перекрытия ПБ51.5.10-8Вр1400, УДС-ПБ.01.2023-1 | шт | 8 | Коэффициент расхода: 1,0.
6.19.13. | Плита перекрытия ПБ31.8.10-8Вр1400, УДС-ПБ.01.2023-1 | шт | 2 | Коэффициент расхода: 1,0.
6.19.14. | Плита перекрытия ПБ78.8.15-8Вр1400, УДС-ПБ.03.2023-1 | шт | 3 | Коэффициент расхода: 1,0.
6.19.15. | Плита перекрытия ПБ77.3.15-8Вр1400, УДС-ПБ.03.2023-1 | шт | 3 | Коэффициент расхода: 1,0.
6.19.16. | Плита перекрытия ПБ57.3.15-8Вр1400, УДС-ПБ.03.2023-1 | шт | 1 | Коэффициент расхода: 1,0.
6.19.17. | Плита перекрытия ПБ55.3.15-8Вр1400, УДС-ПБ.03.2023-1 | шт | 6 | Коэффициент расхода: 1,0.
6.19.18. | Плита перекрытия ПБ24.15-8Вр1400, УДС-ПБ.03.2023-1 | шт | 1 | Коэффициент расхода: 1,0.
6.20. | Монолитные участки 6 этажа на отм. +15,620 | м3 | 18.67
6.20.1. | Бетон В30, F100, W4 | м3 | 18.95 | Коэффициент расхода: 1,015
6.20.2. | Арматура Ø10 А500С | т | 0.126 | Коэффициент расхода: 1,04
6.20.3. | Проволока вязальная 1,2 | т | 0.003 | Коэффициент расхода: 0,02
6.21. | Устройство сборного перекрытия 6 этажа на отм. +17,270 | шт | 104
6.21.1. | Плита перекрытия ПБ78.8.12-8Вр1400, УДС-ПБ.02.2023-1 | шт | 12 | Коэффициент расхода: 1,0.
6.21.2. | Плита перекрытия ПБ77.3.12-8Вр1400, УДС-ПБ.02.2023-1 | шт | 9 | Коэффициент расхода: 1,0.
6.21.3. | Плита перекрытия ПБ59.3.12-8Вр1400 l=5930, УДС-ПБ.02.2023-1 | шт | 2 | Коэффициент расхода: 1,0.
6.21.4. | Плита перекрытия ПБ57.3.12-8Вр1400, УДС-ПБ.02.2023-1 | шт | 2 | Коэффициент расхода: 1,0.
6.21.5. | Плита перекрытия ПБ55.3.12-8Вр1400, УДС-ПБ.02.2023-1 | шт | 22 | Коэффициент расхода: 1,0.
6.21.6. | Плита перекрытия ПБ59.3.12-8Вр1400 l=5960, УДС-ПБ.02.2023-1 | шт | 2 | Коэффициент расхода: 1,0.
6.21.7. | Плита перекрытия ПБ25.3.12-8Вр1400, УДС-ПБ.02.2023-1 | шт | 1 | Коэффициент расхода: 1,0.
6.21.8. | Плита перекрытия ПБ78.8.10-8Вр1400, УДС-ПБ.01.2023-1 | шт | 5 | Коэффициент расхода: 1,0.
6.21.9. | Плита перекрытия ПБ77.3.10-8Вр1400, УДС-ПБ.01.2023-1 | шт | 4 | Коэффициент расхода: 1,0.
6.21.10. | Плита перекрытия ПБ59.3.10-8Вр1400, УДС-ПБ.01.2023-1 | шт | 1 | Коэффициент расхода: 1,0.
6.21.11. | Плита перекрытия ПБ57.3.10-8Вр1400, УДС-ПБ.01.2023-1 | шт | 1 | Коэффициент расхода: 1,0.
6.21.12. | Плита перекрытия ПБ55.3.10-8Вр1400, УДС-ПБ.01.2023-1 | шт | 15 | Коэффициент расхода: 1,0.
6.21.13. | Плита перекрытия ПБ59.6.10-8Вр1400, УДС-ПБ.01.2023-1 | шт | 10 | Коэффициент расхода: 1,0.
6.21.14. | Плита перекрытия ПБ31.8.10-8Вр1400, УДС-ПБ.01.2023-1 | шт | 2 | Коэффициент расхода: 1,0.
6.21.15. | Плита перекрытия ПБ78.8.15-8Вр1400, УДС-ПБ.03.2023-1 | шт | 3 | Коэффициент расхода: 1,0.
6.21.16. | Плита перекрытия ПБ77.3.15-8Вр1400, УДС-ПБ.03.2023-1 | шт | 3 | Коэффициент расхода: 1,0.
6.21.17. | Плита перекрытия ПБ57.3.15-8Вр1400, УДС-ПБ.03.2023-1 | шт | 1 | Коэффициент расхода: 1,0.
6.21.18. | Плита перекрытия ПБ55.3.15-8Вр1400, УДС-ПБ.03.2023-1 | шт | 6 | Коэффициент расхода: 1,0.
6.21.19. | Плита перекрытия ПБ59.6.15-8Вр1400, УДС-ПБ.03.2023-1 | шт | 2 | Коэффициент расхода: 1,0.
6.21.20. | Плита перекрытия ПБ25.3.15-8Вр1400, УДС-ПБ.03.2023-1 | шт | 1 | Коэффициент расхода: 1,0.
6.22. | Монолитные участки 6 этажа на отм. +17,270 | м3 | 17.71
6.22.1. | Бетон В30, F100, W4 | м3 | 17.976 | Коэффициент расхода: 1,015
6.22.2. | Арматура Ø10 А500С | т | 0.124 | Коэффициент расхода: 1,04
6.22.3. | Проволока вязальная 1,2 | т | 0.002 | Коэффициент расхода: 0,02
6.23. | Устройство сборного перекрытия 7 этажа на отм. +18,920 | шт | 107
6.23.1. | Плита перекрытия ПБ78.8.12-8Вр1400, УДС-ПБ.02.2023-1 | шт | 6 | Коэффициент расхода: 1,0.
6.23.2. | Плита перекрытия ПБ77.3.12-8Вр1400, УДС-ПБ.02.2023-1 | шт | 6 | Коэффициент расхода: 1,0.
6.23.3. | Плита перекрытия ПБ57.3.12-8Вр1400, УДС-ПБ.02.2023-1 | шт | 2 | Коэффициент расхода: 1,0.
6.23.4. | Плита перекрытия ПБ55.3.12-8Вр1400, УДС-ПБ.02.2023-1 | шт | 21 | Коэффициент расхода: 1,0.
6.23.5. | Плита перекрытия ПБ45.3.12-8Вр1400, УДС-ПБ.02.2023-1 | шт | 1 | Коэффициент расхода: 1,0.
6.23.6. | Плита перекрытия ПБ51.5.12-8Вр1400, УДС-ПБ.02.2023-1 | шт | 6 | Коэффициент расхода: 1,0.
6.23.7. | Плита перекрытия ПБ24.12-8Вр1400, УДС-ПБ.02.2023-1 | шт | 1 | Коэффициент расхода: 1,0.
6.23.8. | Плита перекрытия ПБ78.8.10-8Вр1400, УДС-ПБ.01.2023-1 | шт | 13 | Коэффициент расхода: 1,0.
6.23.9. | Плита перекрытия ПБ77.3.10-8Вр1400, УДС-ПБ.01.2023-1 | шт | 8 | Коэффициент расхода: 1,0.
6.23.10. | Плита перекрытия ПБ57.3.10-8Вр1400, УДС-ПБ.01.2023-1 | шт | 1 | Коэффициент расхода: 1,0.
6.23.11. | Плита перекрытия ПБ55.3.10-8Вр1400, УДС-ПБ.01.2023-1 | шт | 17 | Коэффициент расхода: 1,0.
6.23.12. | Плита перекрытия ПБ51.5.10-8Вр1400, УДС-ПБ.01.2023-1 | шт | 8 | Коэффициент расхода: 1,0.
6.23.13. | Плита перекрытия ПБ31.8.10-8Вр1400, УДС-ПБ.01.2023-1 | шт | 2 | Коэффициент расхода: 1,0.
6.23.14. | Плита перекрытия ПБ78.8.15-8Вр1400, УДС-ПБ.03.2023-1 | шт | 3 | Коэффициент расхода: 1,0.
6.23.15. | Плита перекрытия ПБ77.3.15-8Вр1400, УДС-ПБ.03.2023-1 | шт | 3 | Коэффициент расхода: 1,0.
6.23.16. | Плита перекрытия ПБ57.3.15-8Вр1400, УДС-ПБ.03.2023-1 | шт | 1 | Коэффициент расхода: 1,0.
6.23.17. | Плита перекрытия ПБ55.3.15-8Вр1400, УДС-ПБ.03.2023-1 | шт | 6 | Коэффициент расхода: 1,0.
6.23.18. | Плита перекрытия ПБ45.3.15-8Вр1400, УДС-ПБ.03.2023-1 | шт | 1 | Коэффициент расхода: 1,0.
6.23.19. | Плита перекрытия ПБ24.15-8Вр1400, УДС-ПБ.03.2023-1 | шт | 1 | Коэффициент расхода: 1,0.
6.24. | Монолитные участки 7 этажа на отм. +18,920 | м3 | 18.67
6.24.1. | Бетон В30, F100, W4 | м3 | 18.95 | Коэффициент расхода: 1,015
6.24.2. | Арматура Ø10 А500С | т | 0.126 | Коэффициент расхода: 1,04
6.24.3. | Проволока вязальная 1,2 | т | 0.003 | Коэффициент расхода: 0,02
6.25. | Устройство сборного перекрытия 7 этажа на отм. +20,570 | шт | 104
6.25.1. | Плита перекрытия ПБ78.8.12-8Вр1400, УДС-ПБ.02.2023-1 | шт | 12 | Коэффициент расхода: 1,0.
6.25.2. | Плита перекрытия ПБ77.3.12-8Вр1400, УДС-ПБ.02.2023-1 | шт | 9 | Коэффициент расхода: 1,0.
6.25.3. | Плита перекрытия ПБ59.3.12-8Вр1400 l=5930, УДС-ПБ.02.2023-1 | шт | 2 | Коэффициент расхода: 1,0.
6.25.4. | Плита перекрытия ПБ57.3.12-8Вр1400, УДС-ПБ.02.2023-1 | шт | 2 | Коэффициент расхода: 1,0.
6.25.5. | Плита перекрытия ПБ55.3.12-8Вр1400, УДС-ПБ.02.2023-1 | шт | 22 | Коэффициент расхода: 1,0.
6.25.6. | Плита перекрытия ПБ59.3.12-8Вр1400 l=5960, УДС-ПБ.02.2023-1 | шт | 2 | Коэффициент расхода: 1,0.
6.25.7. | Плита перекрытия ПБ25.3.12-8Вр1400, УДС-ПБ.02.2023-1 | шт | 1 | Коэффициент расхода: 1,0.
6.25.8. | Плита перекрытия ПБ78.8.10-8Вр1400, УДС-ПБ.01.2023-1 | шт | 5 | Коэффициент расхода: 1,0.
6.25.9. | Плита перекрытия ПБ77.3.10-8Вр1400, УДС-ПБ.01.2023-1 | шт | 4 | Коэффициент расхода: 1,0.
6.25.10. | Плита перекрытия ПБ59.3.10-8Вр1400, УДС-ПБ.01.2023-1 | шт | 1 | Коэффициент расхода: 1,0.
6.25.11. | Плита перекрытия ПБ57.3.10-8Вр1400, УДС-ПБ.01.2023-1 | шт | 1 | Коэффициент расхода: 1,0.
6.25.12. | Плита перекрытия ПБ55.3.10-8Вр1400, УДС-ПБ.01.2023-1 | шт | 15 | Коэффициент расхода: 1,0.
6.25.13. | Плита перекрытия ПБ59.6.10-8Вр1400, УДС-ПБ.01.2023-1 | шт | 10 | Коэффициент расхода: 1,0.
6.25.14. | Плита перекрытия ПБ31.8.10-8Вр1400, УДС-ПБ.01.2023-1 | шт | 2 | Коэффициент расхода: 1,0.
6.25.15. | Плита перекрытия ПБ78.8.15-8Вр1400, УДС-ПБ.03.2023-1 | шт | 3 | Коэффициент расхода: 1,0.
6.25.16. | Плита перекрытия ПБ77.3.15-8Вр1400, УДС-ПБ.03.2023-1 | шт | 3 | Коэффициент расхода: 1,0.
6.25.17. | Плита перекрытия ПБ57.3.15-8Вр1400, УДС-ПБ.03.2023-1 | шт | 1 | Коэффициент расхода: 1,0.
6.25.18. | Плита перекрытия ПБ55.3.15-8Вр1400, УДС-ПБ.03.2023-1 | шт | 6 | Коэффициент расхода: 1,0.
6.25.19. | Плита перекрытия ПБ59.6.15-8Вр1400, УДС-ПБ.03.2023-1 | шт | 2 | Коэффициент расхода: 1,0.
6.25.20. | Плита перекрытия ПБ25.3.15-8Вр1400, УДС-ПБ.03.2023-1 | шт | 1 | Коэффициент расхода: 1,0.
6.26. | Монолитные участки 7 этажа на отм. +20,570 | м3 | 17.71
6.26.1. | Бетон В30, F100, W4 | м3 | 17.976 | Коэффициент расхода: 1,015
6.26.2. | Арматура Ø10 А500С | т | 0.124 | Коэффициент расхода: 1,04
6.26.3. | Проволока вязальная 1,2 | т | 0.002 | Коэффициент расхода: 0,02
6.27. | Устройство сборного перекрытия 8 этажа на отм. +22,220 | шт | 107
6.27.1. | Плита перекрытия ПБ78.8.12-8Вр1400, УДС-ПБ.02.2023-1 | шт | 6 | Коэффициент расхода: 1,0.
6.27.2. | Плита перекрытия ПБ77.3.12-8Вр1400, УДС-ПБ.02.2023-1 | шт | 6 | Коэффициент расхода: 1,0.
6.27.3. | Плита перекрытия ПБ57.3.12-8Вр1400, УДС-ПБ.02.2023-1 | шт | 2 | Коэффициент расхода: 1,0.
6.27.4. | Плита перекрытия ПБ55.3.12-8Вр1400, УДС-ПБ.02.2023-1 | шт | 21 | Коэффициент расхода: 1,0.
6.27.5. | Плита перекрытия ПБ45.3.12-8Вр1400, УДС-ПБ.02.2023-1 | шт | 1 | Коэффициент расхода: 1,0.
6.27.6. | Плита перекрытия ПБ51.5.12-8Вр1400, УДС-ПБ.02.2023-1 | шт | 6 | Коэффициент расхода: 1,0.
6.27.7. | Плита перекрытия ПБ24.12-8Вр1400, УДС-ПБ.02.2023-1 | шт | 1 | Коэффициент расхода: 1,0.
6.27.8. | Плита перекрытия ПБ78.8.10-8Вр1400, УДС-ПБ.01.2023-1 | шт | 13 | Коэффициент расхода: 1,0.
6.27.9. | Плита перекрытия ПБ77.3.10-8Вр1400, УДС-ПБ.01.2023-1 | шт | 8 | Коэффициент расхода: 1,0.
6.27.10. | Плита перекрытия ПБ57.3.10-8Вр1400, УДС-ПБ.01.2023-1 | шт | 1 | Коэффициент расхода: 1,0.
6.27.11. | Плита перекрытия ПБ55.3.10-8Вр1400, УДС-ПБ.01.2023-1 | шт | 17 | Коэффициент расхода: 1,0.
6.27.12. | Плита перекрытия ПБ51.5.10-8Вр1400, УДС-ПБ.01.2023-1 | шт | 8 | Коэффициент расхода: 1,0.
6.27.13. | Плита перекрытия ПБ31.8.10-8Вр1400, УДС-ПБ.01.2023-1 | шт | 2 | Коэффициент расхода: 1,0.
6.27.14. | Плита перекрытия ПБ78.8.15-8Вр1400, УДС-ПБ.03.2023-1 | шт | 3 | Коэффициент расхода: 1,0.
6.27.15. | Плита перекрытия ПБ77.3.15-8Вр1400, УДС-ПБ.03.2023-1 | шт | 3 | Коэффициент расхода: 1,0.
6.27.16. | Плита перекрытия ПБ57.3.15-8Вр1400, УДС-ПБ.03.2023-1 | шт | 1 | Коэффициент расхода: 1,0.
6.27.17. | Плита перекрытия ПБ55.3.15-8Вр1400, УДС-ПБ.03.2023-1 | шт | 6 | Коэффициент расхода: 1,0.
6.27.18. | Плита перекрытия ПБ45.3.15-8Вр1400, УДС-ПБ.03.2023-1 | шт | 1 | Коэффициент расхода: 1,0.
6.27.19. | Плита перекрытия ПБ24.15-8Вр1400, УДС-ПБ.03.2023-1 | шт | 1 | Коэффициент расхода: 1,0.
6.28. | Монолитные участки 8 этажа на отм. +22,220 | шт | 18.67
6.28.1. | Бетон В30, F100, W4 | м3 | 18.95 | Коэффициент расхода: 1,015
6.28.2. | Арматура Ø10 А500С | т | 0.126 | Коэффициент расхода: 1,04
6.28.3. | Проволока вязальная 1,2 | т | 0.003 | Коэффициент расхода: 0,02
6.29. | Устройство сборного перекрытия 8 этажа на отм. +23,870 | шт | 104
6.29.1. | Плита перекрытия ПБ78.8.12-8Вр1400, УДС-ПБ.02.2023-1 | шт | 12 | Коэффициент расхода: 1,0.
6.29.2. | Плита перекрытия ПБ77.3.12-8Вр1400, УДС-ПБ.02.2023-1 | шт | 9 | Коэффициент расхода: 1,0.
6.29.3. | Плита перекрытия ПБ59.3.12-8Вр1400 l=5930, УДС-ПБ.02.2023-1 | шт | 2 | Коэффициент расхода: 1,0.
6.29.4. | Плита перекрытия ПБ57.3.12-8Вр1400, УДС-ПБ.02.2023-1 | шт | 2 | Коэффициент расхода: 1,0.
6.29.5. | Плита перекрытия ПБ55.3.12-8Вр1400, УДС-ПБ.02.2023-1 | шт | 22 | Коэффициент расхода: 1,0.
6.29.6. | Плита перекрытия ПБ59.3.12-8Вр1400 l=5960, УДС-ПБ.02.2023-1 | шт | 2 | Коэффициент расхода: 1,0.
6.29.7. | Плита перекрытия ПБ25.3.12-8Вр1400, УДС-ПБ.02.2023-1 | шт | 1 | Коэффициент расхода: 1,0.
6.29.8. | Плита перекрытия ПБ78.8.10-8Вр1400, УДС-ПБ.01.2023-1 | шт | 5 | Коэффициент расхода: 1,0.
6.29.9. | Плита перекрытия ПБ77.3.10-8Вр1400, УДС-ПБ.01.2023-1 | шт | 4 | Коэффициент расхода: 1,0.
6.29.10. | Плита перекрытия ПБ59.3.10-8Вр1400, УДС-ПБ.01.2023-1 | шт | 1 | Коэффициент расхода: 1,0.
6.29.11. | Плита перекрытия ПБ57.3.10-8Вр1400, УДС-ПБ.01.2023-1 | шт | 1 | Коэффициент расхода: 1,0.
6.29.12. | Плита перекрытия ПБ55.3.10-8Вр1400, УДС-ПБ.01.2023-1 | шт | 15 | Коэффициент расхода: 1,0.
6.29.13. | Плита перекрытия ПБ59.6.10-8Вр1400, УДС-ПБ.01.2023-1 | шт | 10 | Коэффициент расхода: 1,0.
6.29.14. | Плита перекрытия ПБ31.8.10-8Вр1400, УДС-ПБ.01.2023-1 | шт | 2 | Коэффициент расхода: 1,0.
6.29.15. | Плита перекрытия ПБ78.8.15-8Вр1400, УДС-ПБ.03.2023-1 | шт | 3 | Коэффициент расхода: 1,0.
6.29.16. | Плита перекрытия ПБ77.3.15-8Вр1400, УДС-ПБ.03.2023-1 | шт | 3 | Коэффициент расхода: 1,0.
6.29.17. | Плита перекрытия ПБ57.3.15-8Вр1400, УДС-ПБ.03.2023-1 | шт | 1 | Коэффициент расхода: 1,0.
6.29.18. | Плита перекрытия ПБ55.3.15-8Вр1400, УДС-ПБ.03.2023-1 | шт | 6 | Коэффициент расхода: 1,0.
6.29.19. | Плита перекрытия ПБ59.6.15-8Вр1400, УДС-ПБ.03.2023-1 | шт | 2 | Коэффициент расхода: 1,0.
6.29.20. | Плита перекрытия ПБ25.3.15-8Вр1400, УДС-ПБ.03.2023-1 | шт | 1 | Коэффициент расхода: 1,0.
6.30. | Монолитные участки 8 этажа на отм. +23,870 | м3 | 17.71
6.30.1. | Бетон В30, F100, W4 | м3 | 17.976 | Коэффициент расхода: 1,015
6.30.2. | Арматура Ø10 А500С | т | 0.117 | Коэффициент расхода: 1,04
6.30.3. | Проволока вязальная 1,2 | т | 0.002 | Коэффициент расхода: 0,02
6.31. | Устройство сборного перекрытия 9 этажа на отм. +27,170 | шт | 204
6.31.1. | Плита перекрытия ПБ78.8.12-8Вр1400, УДС-ПБ.02.2023-1 | шт | 19 | Коэффициент расхода: 1,0.
6.31.2. | Плита перекрытия ПБ77.3.12-8Вр1400, УДС-ПБ.02.2023-1 | шт | 26 | Коэффициент расхода: 1,0.
6.31.3. | Плита перекрытия ПБ59.3.12-8Вр1400 l=5930, УДС-ПБ.02.2023-1 | шт | 2 | Коэффициент расхода: 1,0.
6.31.4. | Плита перекрытия ПБ57.3.12-8Вр1400, УДС-ПБ.02.2023-1 | шт | 4 | Коэффициент расхода: 1,0.
6.31.5. | Плита перекрытия ПБ55.3.12-8Вр1400, УДС-ПБ.02.2023-1 | шт | 38 | Коэффициент расхода: 1,0.
6.31.6. | Плита перекрытия ПБ45.3.12-8Вр1400, УДС-ПБ.02.2023-1 | шт | 1 | Коэффициент расхода: 1,0.
6.31.7. | Плита перекрытия ПБ25.3.12-8Вр1400, УДС-ПБ.02.2023-1 | шт | 1 | Коэффициент расхода: 1,0.
6.31.8. | Плита перекрытия ПБ24.12-8Вр1400, УДС-ПБ.02.2023-1 | шт | 1 | Коэффициент расхода: 1,0.
6.31.9. | Плита перекрытия ПБ51.5.12-8Вр1400, УДС-ПБ.02.2023-1 | шт | 3 | Коэффициент расхода: 1,0.
6.31.10. | Плита перекрытия ПБ78.8.10-8Вр1400, УДС-ПБ.01.2023-1 | шт | 17 | Коэффициент расхода: 1,0.
6.31.11. | Плита перекрытия ПБ77.3.10-8Вр1400, УДС-ПБ.01.2023-1 | шт | 22 | Коэффициент расхода: 1,0.
6.31.12. | Плита перекрытия ПБ59.3.10-8Вр1400, УДС-ПБ.01.2023-1 | шт | 1 | Коэффициент расхода: 1,0.
6.31.13. | Плита перекрытия ПБ57.3.10-8Вр1400, УДС-ПБ.01.2023-1 | шт | 2 | Коэффициент расхода: 1,0.
6.31.14. | Плита перекрытия ПБ55.3.10-8Вр1400, УДС-ПБ.01.2023-1 | шт | 32 | Коэффициент расхода: 1,0.
6.31.15. | Плита перекрытия ПБ31.8.10-8Вр1400, УДС-ПБ.01.2023-1 | шт | 2 | Коэффициент расхода: 1,0.
6.31.16. | Плита перекрытия ПБ51.5.10-8Вр1400, УДС-ПБ.01.2023-1 | шт | 4 | Коэффициент расхода: 1,0.
6.31.17. | Плита перекрытия ПБ78.8.15-8Вр1400, УДС-ПБ.03.2023-1 | шт | 6 | Коэффициент расхода: 1,0.
6.31.18. | Плита перекрытия ПБ77.3.15-8Вр1400, УДС-ПБ.03.2023-1 | шт | 6 | Коэффициент расхода: 1,0.
6.31.19. | Плита перекрытия ПБ57.3.15-8Вр1400, УДС-ПБ.03.2023-1 | шт | 2 | Коэффициент расхода: 1,0.
6.31.20. | Плита перекрытия ПБ55.3.15-8Вр1400, УДС-ПБ.03.2023-1 | шт | 11 | Коэффициент расхода: 1,0.
6.31.21. | Плита перекрытия ПБ45.3.15-8Вр1400, УДС-ПБ.03.2023-1 | шт | 1 | Коэффициент расхода: 1,0.
6.31.22. | Плита перекрытия ПБ25.3.15-8Вр1400, УДС-ПБ.03.2023-1 | шт | 1 | Коэффициент расхода: 1,0.
6.31.23. | Плита перекрытия ПБ31.2.15-8Вр1400, УДС-ПБ.03.2023-1 | шт | 1 | Коэффициент расхода: 1,0.
6.31.24. | Плита перекрытия ПБ24.15-8Вр1400, УДС-ПБ.03.2023-1 | шт | 1 | Коэффициент расхода: 1,0.
6.32. | Монолитные участки 9 этажа на отм. +27,170 | шт | 34.79
6.32.1. | Бетон В30, F100, W4 | м3 | 35.312 | Коэффициент расхода: 1,015
6.32.2. | Арматура Ø10 А500С | т | 0.26 | Коэффициент расхода: 1,04
6.32.3. | Проволока вязальная 1,2 | т | 0.005 | Коэффициент расхода: 0,02
6.33. | Устройство сборного перекрытия 9 этажа на отм. +32,460; +36,150; +37,550 | шт | 215
6.33.1. | Плита перекрытия ПБ78.8.12-8Вр1400, УДС-ПБ.02.2023-1 | шт | 20 | Коэффициент расхода: 1,0.
6.33.2. | Плита перекрытия ПБ77.3.12-8Вр1400, УДС-ПБ.02.2023-1 | шт | 26 | Коэффициент расхода: 1,0.
6.33.3. | Плита перекрытия ПБ59.3.12-8Вр1400 l=5930, УДС-ПБ.02.2023-1 | шт | 2 | Коэффициент расхода: 1,0.
6.33.4. | Плита перекрытия ПБ57.3.12-8Вр1400, УДС-ПБ.02.2023-1 | шт | 6 | Коэффициент расхода: 1,0.
6.33.5. | Плита перекрытия ПБ55.3.12-8Вр1400, УДС-ПБ.02.2023-1 | шт | 38 | Коэффициент расхода: 1,0.
6.33.6. | Плита перекрытия ПБ31.8.12-8Вр1400, УДС-ПБ.02.2023-1 | шт | 1 | Коэффициент расхода: 1,0.
6.33.7. | Плита перекрытия ПБ25.3.12-8Вр1400, УДС-ПБ.02.2023-1 | шт | 1 | Коэффициент расхода: 1,0.
6.33.8. | Плита перекрытия ПБ24.12-8Вр1400, УДС-ПБ.02.2023-1 | шт | 1 | Коэффициент расхода: 1,0.
6.33.9. | Плита перекрытия ПБ30.3.3.12-8Вр1400, УДС-ПБ.02.2023-1 | шт | 4 | Коэффициент расхода: 1,0.
6.33.10. | Плита перекрытия ПБ51.5.12-8Вр1400, УДС-ПБ.02.2023-1 | шт | 2 | Коэффициент расхода: 1,0.
6.33.11. | Плита перекрытия ПБ78.8.10-8Вр1400, УДС-ПБ.01.2023-1 | шт | 16 | Коэффициент расхода: 1,0.
6.33.12. | Плита перекрытия ПБ77.3.10-8Вр1400, УДС-ПБ.01.2023-1 | шт | 22 | Коэффициент расхода: 1,0.
6.33.13. | Плита перекрытия ПБ59.3.10-8Вр1400, УДС-ПБ.01.2023-1 | шт | 1 | Коэффициент расхода: 1,0.
6.33.14. | Плита перекрытия ПБ57.3.10-8Вр1400, УДС-ПБ.01.2023-1 | шт | 2 | Коэффициент расхода: 1,0.
6.33.15. | Плита перекрытия ПБ55.3.10-8Вр1400, УДС-ПБ.01.2023-1 | шт | 32 | Коэффициент расхода: 1,0.
6.33.16. | Плита перекрытия ПБ31.8.10-8Вр1400, УДС-ПБ.01.2023-1 | шт | 8 | Коэффициент расхода: 1,0.
6.33.17. | Плита перекрытия ПБ30.3.10-8Вр1400, УДС-ПБ.01.2023-1 | шт | 1 | Коэффициент расхода: 1,0.
6.33.18. | Плита перекрытия ПБ51.5.10-8Вр1400, УДС-ПБ.01.2023-1 | шт | 2 | Коэффициент расхода: 1,0.
6.33.19. | Плита перекрытия ПБ78.8.15-8Вр1400, УДС-ПБ.03.2023-1 | шт | 6 | Коэффициент расхода: 1,0.
6.33.20. | Плита перекрытия ПБ77.3.15-8Вр1400, УДС-ПБ.03.2023-1 | шт | 6 | Коэффициент расхода: 1,0.
6.33.21. | Плита перекрытия ПБ57.3.15-8Вр1400, УДС-ПБ.03.2023-1 | шт | 2 | Коэффициент расхода: 1,0.
6.33.22. | Плита перекрытия ПБ55.3.15-8Вр1400, УДС-ПБ.03.2023-1 | шт | 11 | Коэффициент расхода: 1,0.
6.33.23. | Плита перекрытия ПБ31.8.15-8Вр1400, УДС-ПБ.03.2023-1 | шт | 2 | Коэффициент расхода: 1,0.
6.33.24. | Плита перекрытия ПБ25.3.15-8Вр1400, УДС-ПБ.03.2023-1 | шт | 2 | Коэффициент расхода: 1,0.
6.33.25. | Плита перекрытия ПБ24.15-8Вр1400, УДС-ПБ.03.2023-1 | шт | 1 | Коэффициент расхода: 1,0.
6.34. | Монолитные участки 9 этажа на отм. +32,460 | м3 | 38.71
6.34.1. | Бетон В30, F100, W4 | м3 | 39.291 | Коэффициент расхода: 1,015
6.34.2. | Арматура Ø10 А500С | т | 0.268 | Коэффициент расхода: 1,04
6.34.3. | Проволока вязальная 1,2 | т | 0.005 | Коэффициент расхода: 0,02
6.35. | Монтаж балки | шт | 9
6.35.1. | Балка металлическая БМ-1 | шт | 9 | Коэффициент расхода: 1,0.
7 | Лифтовые шахты
7.1. | Устройство лифта Л1 | комплект | 1
7.1.1. | Покрытие шахты лифта ПШЛ1 | шт | 1 | Коэффициент расхода: 1,0.
7.1.2. | Панель шахты лифта ШЛ1 | шт | 1 | Коэффициент расхода: 1,0.
7.1.3. | Панель шахты лифта ШЛ2 | шт | 2 | Коэффициент расхода: 1,0.
7.1.4. | Панель шахты лифта ШЛ3 | шт | 1 | Коэффициент расхода: 1,0.
7.1.5. | Панель шахты лифта ШЛ4 | шт | 1 | Коэффициент расхода: 1,0.
7.1.6. | Панель шахты лифта ШЛ5 | шт | 2 | Коэффициент расхода: 1,0.
7.1.7. | Панель шахты лифта ШЛ6 | шт | 1 | Коэффициент расхода: 1,0.
7.1.8. | Панель шахты лифта ШЛ7 | шт | 1 | Коэффициент расхода: 1,0.
7.1.9. | Панель шахты лифта ШЛ8 | шт | 4 | Коэффициент расхода: 1,0.
7.1.10. | Панель шахты лифта ШЛ9 | шт | 2 | Коэффициент расхода: 1,0.
7.1.11. | Панель шахты лифта ШЛ10 | шт | 6 | Коэффициент расхода: 1,0.
7.1.12. | Панель шахты лифта ШЛ11 | шт | 12 | Коэффициент расхода: 1,0.
7.1.13. | Панель шахты лифта ШЛ12 | шт | 6 | Коэффициент расхода: 1,0.
7.1.14. | Панель шахты лифта ШЛ13 | шт | 1 | Коэффициент расхода: 1,0.
7.1.15. | Панель шахты лифта ШЛ14 | шт | 2 | Коэффициент расхода: 1,0.
7.1.16. | Панель шахты лифта ШЛ15 | шт | 2 | Коэффициент расхода: 1,0.
7.1.17. | Панель шахты лифта ШЛ16 | шт | 1 | Коэффициент расхода: 1,0.
7.1.18. | Панель шахты лифта ШЛ17 | шт | 2 | Коэффициент расхода: 1,0.
7.1.19. | Панель шахты лифта ШЛ18 | шт | 1 | Коэффициент расхода: 1,0.
7.1.20. | Раствор ЦПС М200 | м3 | 0.133 | Коэффициент расхода: 1,02
7.1.21. | Арматура Ø8 А500С | т | 0.001 | Коэффициент расхода: 1,04
7.1.22. | Арматура Ø10 А500С | т | 0.001 | Коэффициент расхода: 1,04
7.1.23. | Уголок 125x10 ГОСТ 8509-93 | т | 0.201 | Коэффициент расхода: 1,04
7.2. | Устройство ФБС | шт | 16
7.2.1. | ФБС 9.4.6-Т | шт | 14 | Коэффициент расхода: 1,0.
7.2.2. | ФБС 12.4.6-Т | шт | 2 | Коэффициент расхода: 1,0.
7.3. | Устройство монолитных участков | м3 | 1.06
7.3.1. | Бетон В-30 F100, W6 | м3 | 0.68 | Коэффициент расхода: 1,015
7.3.2. | Бетон В-7,5 F150, W6 | м3 | 0.396 | Коэффициент расхода: 1,015
7.3.3. | Арматура Ø8 А240 | т | 0.016 | Коэффициент расхода: 1,04
7.3.4. | Арматура Ø12 А500С | т | 0.085 | Коэффициент расхода: 1,04
7.3.5. | Проволока вязальная | т | 0.002 | Коэффициент расхода: 0,02
7.4. | Устройство монолитной плиты ФП 1, ФП 2 | м3 | 2.15
7.4.1. | Бетон В-30 F100, W6 | м3 | 2.182 | Коэффициент расхода: 1,015
7.4.2. | Арматура Ø10 А500С | т | 0.006 | Коэффициент расхода: 1,04
7.4.3. | Арматура Ø12 А500С | т | 0.328 | Коэффициент расхода: 1,04
7.4.4. | Арматура Ø10 А240 | т | 0.006 | Коэффициент расхода: 1,04
7.4.5. | Проволока вязальная | т | 0.007 | Коэффициент расхода: 0,02
7.4.6. | Полоса 10x150 ГОСТ 19903-2015 | т | 0.002 | Коэффициент расхода: 1,04
7.5. | Устройство лифта Л2 | комплект | 1
7.5.1. | Покрытие шахты лифта ПШЛ2 | шт | 1 | Коэффициент расхода: 1,0.
7.5.2. | Панель шахты лифта ШЛ9 | шт | 1 | Коэффициент расхода: 1,0.
7.5.3. | Панель шахты лифта ШЛ12 | шт | 7 | Коэффициент расхода: 1,0.
7.5.4. | Панель шахты лифта ШЛ14 | шт | 2 | Коэффициент расхода: 1,0.
7.5.5. | Панель шахты лифта ШЛ18 | шт | 1 | Коэффициент расхода: 1,0.
7.5.6. | Панель шахты лифта ШЛ20 | шт | 1 | Коэффициент расхода: 1,0.
7.5.7. | Панель шахты лифта ШЛ21 | шт | 2 | Коэффициент расхода: 1,0.
7.5.8. | Панель шахты лифта ШЛ22 | шт | 1 | Коэффициент расхода: 1,0.
7.5.9. | Панель шахты лифта ШЛ23 | шт | 1 | Коэффициент расхода: 1,0.
7.5.10. | Панель шахты лифта ШЛ24 | шт | 2 | Коэффициент расхода: 1,0.
7.5.11. | Панель шахты лифта ШЛ25 | шт | 1 | Коэффициент расхода: 1,0.
7.5.12. | Панель шахты лифта ШЛ26 | шт | 7 | Коэффициент расхода: 1,0.
7.5.13. | Панель шахты лифта ШЛ27 | шт | 14 | Коэффициент расхода: 1,0.
7.5.14. | Панель шахты лифта ШЛ28 | шт | 2 | Коэффициент расхода: 1,0.
7.5.15. | Панель шахты лифта ШЛ29 | шт | 2 | Коэффициент расхода: 1,0.
7.5.16. | Панель шахты лифта ШЛ30 | шт | 1 | Коэффициент расхода: 1,0.
7.5.17. | Панель шахты лифта ШЛ31 | шт | 2 | Коэффициент расхода: 1,0.
7.5.18. | Панель шахты лифта ШЛ32 | шт | 2 | Коэффициент расхода: 1,0.
7.5.19. | Панель шахты лифта ШЛ33 | шт | 1 | Коэффициент расхода: 1,0.
7.5.20. | Панель шахты лифта ШЛ34 | шт | 2 | Коэффициент расхода: 1,0.
7.5.21. | Раствор ЦПС М200 | м3 | 0.133 | Коэффициент расхода: 1,02
7.5.22. | Полоса 10x100 ГОСТ 19903-2015 | т | 0.002 | Коэффициент расхода: 1,04
7.5.23. | Полоса 10x90 ГОСТ 19903-2015 | т | 0.113 | Коэффициент расхода: 1,04
7.5.24. | Арматура Ø10 А500С | т | 0.007 | Коэффициент расхода: 1,04
7.5.25. | Уголок 125x10 ГОСТ 8509-93 | т | 0.218 | Коэффициент расхода: 1,04
7.6. | Устройство ФБС | шт | 5
7.6.1. | ФБС 12.4.3-Т | шт | 5 | Коэффициент расхода: 1,0.
7.7. | Устройство монолитных участков | м3 | 1.06
7.7.1. | Бетон В-30 F100, W6 | м3 | 0.487 | Коэффициент расхода: 1,015
7.7.2. | Бетон В-7,5 F150, W6 | м3 | 0.132 | Коэффициент расхода: 1,015
7.7.3. | Арматура Ø8 А240 | т | 0.011 | Коэффициент расхода: 1,04
7.7.4. | Арматура Ø12 А500С | т | 0.076 | Коэффициент расхода: 1,04
7.7.5. | Проволока вязальная | т | 0.002 | Коэффициент расхода: 0,02
8 | Лестницы
8.1. | Устройство лестницы в осях 9-10, Г-В | шт | 20
8.1.1. | Лестничный марш ЛМ1 | шт | 1 | Коэффициент расхода: 1,0.
8.1.2. | Лестничный марш ЛМ2 | шт | 1 | Коэффициент расхода: 1,0.
8.1.3. | Лестничный марш ЛМ3 | шт | 15 | Коэффициент расхода: 1,0.
8.1.4. | Лестничный марш ЛМ4 | шт | 1 | Коэффициент расхода: 1,0.
8.1.5. | Лестничный марш ЛМ5 | шт | 2 | Коэффициент расхода: 1,0.
8.2. | Устройство лестничной балки | шт | 20
8.2.1. | Балка лестничная БЛ1 | шт | 1 | Коэффициент расхода: 1,0.
8.2.2. | Балка лестничная БЛ2 | шт | 7 | Коэффициент расхода: 1,0.
8.2.3. | Балка лестничная БЛ3 | шт | 7 | Коэффициент расхода: 1,0.
8.2.4. | Балка лестничная БЛ4 | шт | 2 | Коэффициент расхода: 1,0.
8.2.5. | Балка лестничная БЛ5 | шт | 1 | Коэффициент расхода: 1,0.
8.2.6. | Балка лестничная БЛ6 | шт | 1 | Коэффициент расхода: 1,0.
8.2.7. | Балка лестничная БЛ7 | шт | 1 | Коэффициент расхода: 1,0.
8.3. | Устройство опорной подушки ОП-2 | шт | 10
8.3.1. | Опорная подушка ОП-2 | шт | 10 | Коэффициент расхода: 1,0.
8.4. | Устройство плиты перекрытия | шт | 34
8.4.1. | ПБ35.75.15-8Вр1400 | шт | 1 | Коэффициент расхода: 1,0.
8.4.2. | ПБ31.8.15-8Вр1400 | шт | 7 | Коэффициент расхода: 1,0.
8.4.3. | ПБ35.75.12-8Вр1400 | шт | 4 | Коэффициент расхода: 1,0.
8.4.4. | ПБ31.8.12-8Вр1400 | шт | 9 | Коэффициент расхода: 1,0.
8.4.5. | ПБ35.75.10-8Вр1400 | шт | 3 | Коэффициент расхода: 1,0.
8.4.6. | ПБ31.8.10-8Вр1400 | шт | 1 | Коэффициент расхода: 1,0.
8.4.7. | Плита перекрытия П-1.2 | шт | 1 | Коэффициент расхода: 1,0.
8.4.8. | Плита перекрытия П-2.2 | шт | 8 | Коэффициент расхода: 1,0.
8.5. | Устройство опорного столика | шт | 30
8.5.1. | Опорный столик ОС1 | шт | 6 | Коэффициент расхода: 1,0.
8.5.2. | Опорный столик ОС1н | шт | 6 | Коэффициент расхода: 1,0.
8.5.3. | Опорный столик ОС2 | шт | 1 | Коэффициент расхода: 1,0.
8.5.4. | Опорный столик ОС2н | шт | 1 | Коэффициент расхода: 1,0.
8.5.5. | Опорный столик ОС3 | шт | 14 | Коэффициент расхода: 1,0.
8.5.6. | Опорный столик ОС7 | шт | 2 | Коэффициент расхода: 1,0.
8.5.7. | Уголок 50x5 | т | 0.005 | Коэффициент расхода: 1,04
8.5.8. | Арматура Ø10 А500С | т | 0.101 | Коэффициент расхода: 1,04
8.5.9. | Клиновой анкер М8, L=75 | шт | 5 | Коэффициент расхода: 1,0.
8.6. | Устройство монолитных участков МУ1, МУ2, МУ3, МУ4, МУ5, МУ6 | м3 | 2.62
8.6.1. | Бетон | м3 | 2.659 | Коэффициент расхода: 1,015
8.6.2. | Арматура | т | 0.319 | Коэффициент расхода: 1,04
8.6.3. | Проволока вязальная | т | 0.006 | Коэффициент расхода: 0,02
8.7. | Устройство лестницы в осях 1-1/1, Г-В | шт | 20
8.7.1. | Лестничный марш ЛМ1 | шт | 1 | Коэффициент расхода: 1,0.
8.7.2. | Лестничный марш ЛМ2 | шт | 1 | Коэффициент расхода: 1,0.
8.7.3. | Лестничный марш ЛМ3 | шт | 15 | Коэффициент расхода: 1,0.
8.7.4. | Лестничный марш ЛМ4 | шт | 1 | Коэффициент расхода: 1,0.
8.7.5. | Лестничный марш ЛМ5 | шт | 2 | Коэффициент расхода: 1,0.
8.8. | Устройство балка лестничной | шт | 13
8.8.1. | Балка лестничная БЛ8 | шт | 2 | Коэффициент расхода: 1,0.
8.8.2. | Балка лестничная БЛ9 | шт | 8 | Коэффициент расхода: 1,0.
8.8.3. | Балка лестничная БЛ10 | шт | 1 | Коэффициент расхода: 1,0.
8.8.4. | Балка лестничная БЛ11 | шт | 1 | Коэффициент расхода: 1,0.
8.8.5. | Балка лестничная БЛ12 | шт | 1 | Коэффициент расхода: 1,0.
8.9. | Устройство опорной подушки ОП-2 | шт | 8
8.9.1. | Опорная подушка ОП-2 | шт | 8 | Коэффициент расхода: 1,0.
8.10. | Устройство плиты перекрытия | шт | 21
8.10.1. | ПБ34.25.15-8Вр1400 | шт | 1 | Коэффициент расхода: 1,0.
8.10.2. | ПБ30.30.15-8Вр1400 | шт | 8 | Коэффициент расхода: 1,0.
8.10.3. | ПБ34.25.12-8Вр1400 | шт | 2 | Коэффициент расхода: 1,0.
8.10.4. | ПБ30.30.12-8Вр1400 | шт | 8 | Коэффициент расхода: 1,0.
8.10.5. | Плита перекрытия П-2.5 | шт | 1 | Коэффициент расхода: 1,0.
8.10.6. | Плита перекрытия П-3.3 | шт | 1 | Коэффициент расхода: 1,0.
8.11. | Устройство опорного столика | шт | 22
8.11.1. | Опорный столик ОС3 | шт | 12 | Коэффициент расхода: 1,0.
8.11.2. | Опорный столик ОС4 | шт | 1 | Коэффициент расхода: 1,0.
8.11.3. | Опорный столик ОС4н | шт | 1 | Коэффициент расхода: 1,0.
8.11.4. | Опорный столик ОС5 | шт | 2 | Коэффициент расхода: 1,0.
8.11.5. | Опорный столик ОС6 | шт | 2 | Коэффициент расхода: 1,0.
8.11.6. | Опорный столик ОС8 | шт | 2 | Коэффициент расхода: 1,0.
8.11.7. | Опорный столик ОС9 | шт | 2 | Коэффициент расхода: 1,0.
8.11.8. | Уголок 50x5 | т | 0.005 | Коэффициент расхода: 1,04
8.11.9. | Арматура Ø10 А500С | т | 0.084 | Коэффициент расхода: 1,04
8.11.10. | Клиновой анкер М8, L=75 | шт | 5 | Коэффициент расхода: 1,04
8.12. | Устройство монолитных участков МУ7, МУ8, МУ9, МУ10, МУ11 | м3 | 7.52
8.12.1. | Бетон | м3 | 7.633 | Коэффициент расхода: 1,015
8.12.2. | Арматура | т | 0.916 | Коэффициент расхода: 1,04
8.12.3. | Проволока вязальная | т | 0.018 | Коэффициент расхода: 0,02