## Worksheet
Ведомость объемов работ к тендеру №437
ЭТО НЕ ОФЕРТА И НЕ КП, ЗАПОЛНЯТЬ ЕЕ НЕ НУЖНО. ЭТО ВЕДОМОСТЬ ОБЪЕМОВ РАБОТ, ИСПОЛЬЗУЙТЕ ЕЕ ДЛЯ ВАШИХ РАСЧЕТОВ
Кладка стен, перегородок, вентканалов ГП-2
№ п/п | Виды работ | Ед. изм. | Кол-во | Примечание
. | Комсомольский г. Екатеринбург ул. 40-летия Комсомола
. | Комсомольский г. Екатеринбург ул. 40-летия Комсомола
А. | Общестроительные работы. Кладка стен и перегородок. Дом №2. Ширф 148-АР/24-2-АС1 изм.0, 148-АР/24-2-АС2 изм.1, 148-АР/24-2-АС3 изм.1
1 | Технический этаж (подвал)
1.1. | Кладка стен и перегородок толщиной 120мм | м2 | 615.6
1.1.1. | Кирпич силикатный утолщенный полнотелый рядовой СУРПо-М100 250х120х88мм | шт | 24008 | Коэффициент расхода: 39,0.
1.1.2. | Раствор М100 | м3 | 15.7 | Коэффициент расхода: 0,02.
1.1.3. | Сетка кладочная 50/50-25х25 базальтовая | м2 | 510 | Коэффициент расхода: 1,04.
1.1.4. | Упругое заполнение НГ (типа минвата) | м3 | 1.8 | Коэффициент расхода: 1,08.
1.1.5. | Арматура Ø12 А500С ГОСТ 34028-2016 | т | 0.294 | Коэффициент расхода: 1,04.
1.1.6. | Уголок 100х100х8 ГОСТ 8509-93 | т | 0.014 | Коэффициент расхода: 1,04.
1.2. | Кладка стен и перегородок толщиной 80мм | м2 | 9.3
1.2.1. | Полнотелый силикатный блок СППо 500х80х250 | шт | 74.4 | Коэффициент расхода: 8,0.
1.2.2. | Клей для блоков | кг | 18.6 | Коэффициент расхода: 2,0.
1.2.3. | Раствор М100 | м3 | 0.11 | Коэффициент расхода: 1,0.
1.2.4. | Сетка кладочная 50/50-25х25 базальтовая | м2 | 1.5 | Коэффициент расхода: 1,04.
1.2.5. | Упругое заполнение НГ (типа минвата) | м3 | 0.01 | Коэффициент расхода: 1,08.
2 | 1-21 этаж
2.1. | Кладка наружных стен толщиной 200мм | м3 | 1051.4
2.1.1. | Блок полнотелый газобетоный ГЗБ 625х200х250 D500 В2.5 F75 ГОСТ 31360-2007 | шт | 35748 | Коэффициент расхода: 34,0.
2.1.2. | Клей для блоков | кг | 26285 | Коэффициент расхода: 25,0.
2.1.3. | Раствор М100 | м3 | 58.2 | Коэффициент расхода: 1,0.
2.1.4. | Сетка кладочная 50/50-25х25 базальтовая | м2 | 2665.1 | Коэффициент расхода: 1,04.
2.1.5. | Упругое заполнение НГ (типа минвата) | м3 | 27.2 | Коэффициент расхода: 1,08.
2.1.6. | Уплотнительная прокладка Вилатерм d=50 мм | м.п | 2622.7 | Коэффициент расхода: 1,04.
2.1.7. | Перемычка полистиролбетонная ПП D500 700х250х200 | шт | 1 | Коэффициент расхода: 1,0.
2.1.8. | Перемычка полистиролбетонная ПП D500 850х250х200 | шт | 4 | Коэффициент расхода: 1,0.
2.1.9. | Перемычка полистиролбетонная ПП D500 1040х250х200 | шт | 1 | Коэффициент расхода: 1,0.
2.1.10. | Перемычки полистиролбетонные ПП D500 1050х190х200 | шт | 38 | Коэффициент расхода: 1,0.
2.1.11. | Перемычки полистиролбетонные ПП D500 1550х190х200 | шт | 97 | Коэффициент расхода: 1,0.
2.1.12. | Перемычки полистиролбетонные ПП D500 1700х190х200 | шт | 19 | Коэффициент расхода: 1,0.
2.1.13. | Перемычки полистиролбетонные ПП D500 1750х190х200 | шт | 38 | Коэффициент расхода: 1,0.
2.1.14. | Перемычки полистиролбетонные ПП D500 2100х190х200 | шт | 167 | Коэффициент расхода: 1,0.
2.1.15. | Перемычки полистиролбетонные ПП D500 2150х190х200 | шт | 195 | Коэффициент расхода: 1,0.
2.1.16. | Перемычки полистиролбетонные ПП D500 1500х190х200 | шт | 2 | Коэффициент расхода: 1,0.
2.1.17. | Перемычки полистиролбетонные ПП D500 1850х190х200 | шт | 27 | Коэффициент расхода: 1,0.
2.1.18. | Перемычки полистиролбетонные ПП D500 2450х190х200 | шт | 13 | Коэффициент расхода: 1,0.
2.1.19. | Перемычки полистиролбетонные ПП D500 1900х190х200 | шт | 14 | Коэффициент расхода: 1,0.
2.1.20. | Перемычки полистиролбетонные ПП D500 850х190х200 | шт | 1 | Коэффициент расхода: 1,0.
2.2. | Кладка стен и перегородок толщиной 180мм | м3 | 1248.1
2.2.1. | Блок пустотелый силикатный СБПу-М150/F50 /1.2 500х180х250 ГОСТ 379-2015 | шт | 57413 | Коэффициент расхода: 46,0.
2.2.2. | Клей для блоков | кг | 31202.5 | Коэффициент расхода: 25,0.
2.2.3. | Раствор М100 | м3 | 47.6 | Коэффициент расхода: 1,0.
2.2.4. | Сетка кладочная 50/50-25х25 базальтовая | м2 | 2547.9 | Коэффициент расхода: 1,04.
2.2.5. | Упругое заполнение НГ (типа минвата) | м3 | 26.1 | Коэффициент расхода: 1,08.
2.2.6. | Уголок 75х75х5 ГОСТ 8509-93 | т | 5.726 | Коэффициент расхода: 1,04.
2.3. | Кладка стен и перегородок толщиной 120мм | м2 | 1041.4
2.3.1. | Керамический кирпич КР-р-по 250x120x65/1 НФ/100/2,0/25/ГОСТ 530-2012 | шт | 53112 | Коэффициент расхода: 51,0.
2.3.2. | Раствор М100 | м3 | 33.1 | Коэффициент расхода: 0,02.
2.3.3. | Сетка кладочная 50/50-25х25 базальтовая | м2 | 1076.6 | Коэффициент расхода: 1,04.
2.3.4. | Упругое заполнение НГ (типа минвата) | м3 | 4 | Коэффициент расхода: 1,08.
2.3.5. | Уголок 100х100х8 ГОСТ 8509-93 | т | 5.165 | Коэффициент расхода: 1,04.
2.4. | Кладка стен и перегородок толщиной 80мм | м2 | 10177.6
2.4.1. | Перегородочные плиты СППо-М125/F50 /1,8 ГОСТ 379-2015 500х80х250 | шт | 81421 | Коэффициент расхода: 8,0.
2.4.2. | Клей для блоков | кг | 20355.2 | Коэффициент расхода: 2,0.
2.4.3. | Раствор М100 | м3 | 47.6 | Коэффициент расхода: 1,0.
2.4.4. | Сетка кладочная 50/50-25х25 базальтовая | м2 | 1842.2 | Коэффициент расхода: 1,04.
2.4.5. | Упругое заполнение НГ (типа минвата) | м3 | 19 | Коэффициент расхода: 1,08.
2.4.6. | Арматура Ø12 А500С ГОСТ 34028-2016 | т | 2.333 | Коэффициент расхода: 1,04.
2.4.7. | Лист 4 ГОСТ 19903-2015 | т | 0.177 | Коэффициент расхода: 1,04.
2.4.8. | Уголок 100х100х8 ГОСТ 8509-93 | т | 0.612 | Коэффициент расхода: 1,04.
2.5. | Кладка шахт толщиной 80мм, h=300 | м2 | 23.5
2.5.1. | Перегородочные плиты СППо-М125/F50 /1,8 ГОСТ 379-2015 500х80х250 | шт | 188 | Коэффициент расхода: 8,0.
2.5.2. | Клей для блоков | кг | 47 | Коэффициент расхода: 2,0.
2.5.3. | Сетка кладочная 50/50-25х25 базальтовая | м2 | 6.5 | Коэффициент расхода: 1,04.
3 | Кровля
3.1. | Кладка шахт толщиной 120мм | м2 | 81.7
3.1.1. | Керамический кирпич КР-р-по 250x120x65/1 НФ/100/2,0/35/ГОСТ 530-2012 полнотелый | шт | 4167 | Коэффициент расхода: 51,0.
3.1.2. | Раствор М100 | м3 | 1.634 | Коэффициент расхода: 0,02.
3.1.3. | Сетка кладочная 50/50-25х25 базальтовая | м2 | 74.8 | Коэффициент расхода: 1,04.
3.2. | Кладка шахт толщиной 250мм | м3 | 15.1
3.2.1. | Керамический кирпич КР-р-по 250x120x65/1 НФ/100/2,0/35/ГОСТ 530-2012 полнотелый | шт | 6040 | Коэффициент расхода: 400,0.
3.2.2. | Раствор М100 | м3 | 3.624 | Коэффициент расхода: 0,24.
3.2.3. | Сетка кладочная 50/50-25х25 базальтовая | м2 | 62 | Коэффициент расхода: 1,04.
3.3. | Кладка парапета толщиной 300мм | м3 | 62.4
3.3.1. | КБСР-50-М50-F50-D1300 ГОСТ 33126-2014 керамзитоблок полнотелый стеновой 500х300х188 | шт | 2122 | Коэффициент расхода: 34,0.
3.3.2. | Клей для блоков | кг | 1560 | Коэффициент расхода: 25,0.
3.3.3. | Раствор М100 | м3 | 13.728 | Коэффициент расхода: 0,22.
3.3.4. | Сетка кладочная 50/50-25х25 базальтовая | м2 | 143.8 | Коэффициент расхода: 1,04.
3.3.5. | Вспомогательные материалы, в т.ч. крепежные элементы (входят в стоимость СМР) | комплект | 1 | Коэффициент расхода: 1,0.