## Worksheet
Ведомость объемов работ к тендеру №442
ЭТО НЕ ОФЕРТА И НЕ КП, ЗАПОЛНЯТЬ ЕЕ НЕ НУЖНО. ЭТО ВЕДОМОСТЬ ОБЪЕМОВ РАБОТ, ИСПОЛЬЗУЙТЕ ЕЕ ДЛЯ ВАШИХ РАСЧЕТОВ
Кладка стен, перегородок, вентканалов ГП-1
№ п/п | Виды работ | Ед. изм. | Кол-во | Примечание
. | Комсомольский г. Екатеринбург ул. 40-летия Комсомола
. | Комсомольский г. Екатеринбург ул. 40-летия Комсомола
А. | Общестроительные работы. Кладка стен и перегородок. Дом №1. Шифр 148-АР-24-1-АС1 изм.0, 148-АР/24-1-АС2 изм.1, 148-ар/24-1-АС3 изм.1
1 | Технический этаж (подвал)
1.1. | Кладка стен и перегородок толщиной 120мм | м2 | 456
1.1.1. | Кирпич силикатный утолщенный полнотелый рядовой СУРПо-М100 250х120х88мм | шт | 17784 | Коэффициент расхода: 39,0.
1.1.2. | Раствор М100 | м3 | 12.1 | Коэффициент расхода: 0,02.
1.1.3. | Сетка кладочная 50/50-25х25 базальтовая | м2 | 394.2 | Коэффициент расхода: 1,04.
1.1.4. | Упругое заполнение НГ (типа минвата) | м3 | 1.4 | Коэффициент расхода: 1,08.
1.1.5. | Арматура Ø10 А500С ГОСТ 34028-2016 | т | 0.065 | Коэффициент расхода: 1,04.
1.1.6. | Арматура Ø12 А500С ГОСТ 34028-2016 | т | 0.149 | Коэффициент расхода: 1,04.
1.2. | Кладка стен и перегородок толщиной 250мм | м3 | 2.6
1.2.1. | Кирпич силикатный утолщенный полнотелый рядовой СУРПо-М100 250х120х88мм | шт | 1040 | Коэффициент расхода: 400,0.
1.2.2. | Раствор М100 | м3 | 0.8 | Коэффициент расхода: 0,24.
1.2.3. | Сетка кладочная 50/50-25х25 базальтовая | м2 | 15.7 | Коэффициент расхода: 1,04.
1.2.4. | Упругое заполнение НГ (типа минвата) | м3 | 0.05 | Коэффициент расхода: 1,08.
1.2.5. | Арматура Ø12 А500С ГОСТ 34028-2016 | т | 0.005 | Коэффициент расхода: 1,04.
1.3. | Кладка стен и перегородок толщиной 80мм | м2 | 27.5
1.3.1. | Полнотелого силикатного блока СППо 500х80х250 | шт | 220 | Коэффициент расхода: 8,0.
1.3.2. | Клей для блоков | кг | 55 | Коэффициент расхода: 2,0.
1.3.3. | Раствор М100 | м3 | 0.1 | Коэффициент расхода: 1,0.
1.3.4. | Сетка кладочная 50/50-25х25 базальтовая | м2 | 4.3 | Коэффициент расхода: 1,04.
1.3.5. | Упругое заполнение НГ (типа минвата) | м3 | 0.04 | Коэффициент расхода: 1,08.
1.3.6. | Арматура Ø10 А500С ГОСТ 34028-2016 | т | 0.002 | Коэффициент расхода: 1,04.
1.4. | Кладка стен и перегородок толщиной 180мм | м3 | 23.8
1.4.1. | Пустотельный силикатный блок СБПу 500х180х250 | шт | 1094.8 | Коэффициент расхода: 46,0.
1.4.2. | Клей для блоков | кг | 595 | Коэффициент расхода: 25,0.
1.4.3. | Раствор М100 | м3 | 1 | Коэффициент расхода: 1,0.
1.4.4. | Сетка кладочная 50/50-25х25 базальтовая | м2 | 47.3 | Коэффициент расхода: 1,04.
1.4.5. | Упругое заполнение НГ (типа минвата) | м3 | 0.4 | Коэффициент расхода: 1,08.
1.4.6. | Уголок 100х100х8 ГОСТ 8509-93 | т | 0.056 | Коэффициент расхода: 1,04.
2 | 1-17 этаж
2.1. | Кладка наружных стен толщиной 200мм | м3 | 840
2.1.1. | Блок полнотелый газобетоный ГЗБ 625х200х250 D500 В2.5 F75 ГОСТ 31360-2007 | шт | 28560 | Коэффициент расхода: 34,0.
2.1.2. | Клей для блоков | кг | 21000 | Коэффициент расхода: 25,0.
2.1.3. | Раствор М100 | м3 | 48.2 | Коэффициент расхода: 1,0.
2.1.4. | Сетка кладочная 50/50-25х25 базальтовая | м2 | 2325.4 | Коэффициент расхода: 1,04.
2.1.5. | Упругое заполнение НГ (типа минвата) | м3 | 23.7 | Коэффициент расхода: 1,08.
2.1.6. | Уплотнительная прокладка Вилатерм d=50 мм | м.п | 2279.1 | Коэффициент расхода: 1,04.
2.1.7. | Перемычка полистиролбетонная ПП D500 820х250х200 | шт | 2 | Коэффициент расхода: 1,0.
2.1.8. | Перемычка полистиролбетонная ПП D500 730х250х200 | шт | 1 | Коэффициент расхода: 1,0.
2.1.9. | Перемычка полистиролбетонная ПП D500 650х250х200 | шт | 1 | Коэффициент расхода: 1,0.
2.1.10. | Перемычка полистиролбетонная ПП D500 700х250х200 | шт | 1 | Коэффициент расхода: 1,0.
2.1.11. | Перемычка полистиролбетонная ПП D500 720х250х200 | шт | 1 | Коэффициент расхода: 1,0.
2.1.12. | Перемычка полистиролбетонная ПП D500 680х250х200 | шт | 1 | Коэффициент расхода: 1,0.
2.1.13. | Перемычка полистиролбетонная ПП D500 1100х250х200 | шт | 1 | Коэффициент расхода: 1,0.
2.1.14. | Перемычки полистиролбетонные ПП D500 1200х190х200 | шт | 30 | Коэффициент расхода: 1,0.
2.1.15. | Перемычки полистиролбетонные ПП D500 1800х190х200 | шт | 58 | Коэффициент расхода: 1,0.
2.1.16. | Перемычки полистиролбетонные ПП D500 1600х190х200 | шт | 31 | Коэффициент расхода: 1,0.
2.1.17. | Перемычки полистиролбетонные ПП D500 2250х190х200 | шт | 196 | Коэффициент расхода: 1,0.
2.1.18. | Перемычки полистиролбетонные ПП D500 2200х190х200 | шт | 60 | Коэффициент расхода: 1,0.
2.1.19. | Перемычки полистиролбетонные ПП D500 1950х190х200 | шт | 35 | Коэффициент расхода: 1,0.
2.1.20. | Перемычки полистиролбетонные ПП D500 1850х190х200 | шт | 46 | Коэффициент расхода: 1,0.
2.1.21. | Перемычки полистиролбетонные ПП D500 2350х190х200 | шт | 38 | Коэффициент расхода: 1,0.
2.1.22. | Перемычки полистиролбетонные ПП D500 2000х190х200 | шт | 16 | Коэффициент расхода: 1,0.
2.1.23. | Перемычки полистиролбетонные ПП D500 950х190х200 | шт | 1 | Коэффициент расхода: 1,0.
2.1.24. | Уголок 50х50х5 ГОСТ 8509-93 | т | 0.035 | Коэффициент расхода: 1,04.
2.2. | Кладка стен и перегородок толщиной 180мм | м3 | 922.1
2.2.1. | Блок пустотелый силикатный СБПу-М150/F50 /1.2 500х180х250 ГОСТ 379-2015 | шт | 42418 | Коэффициент расхода: 46,0.
2.2.2. | Клей для блоков | кг | 23052.5 | Коэффициент расхода: 25,0.
2.2.3. | Раствор М100 | м3 | 38.6 | Коэффициент расхода: 1,0.
2.2.4. | Сетка кладочная 50/50-25х25 базальтовая | м2 | 1893.7 | Коэффициент расхода: 1,04.
2.2.5. | Упругое заполнение НГ (типа минвата) | м3 | 19.2 | Коэффициент расхода: 1,08.
2.2.6. | Уголок 75х75х5 ГОСТ 8509-93 | т | 3.492 | Коэффициент расхода: 1,04.
2.2.7. | Лист 4 ГОСТ 19903-2015 | т | 0.176 | Коэффициент расхода: 1,04.
2.2.8. | Уголок 100х100х8 ГОСТ 8509-93 | т | 0.516 | Коэффициент расхода: 1,04.
2.3. | Кладка стен и перегородок толщиной 120мм | м2 | 753.5
2.3.1. | Керамический кирпич КР-р-по 250x120x65/1 НФ/100/2,0/25/ГОСТ 530-2012 | шт | 38428.5 | Коэффициент расхода: 51,0.
2.3.2. | Раствор М100 | м3 | 24.6 | Коэффициент расхода: 0,02.
2.3.3. | Сетка кладочная 50/50-25х25 базальтовая | м2 | 788.3 | Коэффициент расхода: 1,04.
2.3.4. | Упругое заполнение НГ (типа минвата) | м3 | 2.9 | Коэффициент расхода: 1,08.
2.3.5. | Уголок 100х100х8 ГОСТ 8509-93 | т | 6.244 | Коэффициент расхода: 1,04.
2.4. | Кладка стен и перегородок толщиной 80мм | м2 | 8525.6
2.4.1. | Перегородочные плиты СППо-М125/F50 /1,8 ГОСТ 379-2015 500х80х250 | шт | 68206 | Коэффициент расхода: 8,0.
2.4.2. | Клей для блоков | кг | 17051.2 | Коэффициент расхода: 2,0.
2.4.3. | Раствор М100 | м3 | 35.4 | Коэффициент расхода: 1,0.
2.4.4. | Сетка кладочная 50/50-25х25 базальтовая | м2 | 1486.7 | Коэффициент расхода: 1,04.
2.4.5. | Упругое заполнение НГ (типа минвата) | м3 | 15.3 | Коэффициент расхода: 1,08.
2.4.6. | Уголок 100х100х8 ГОСТ 8509-93 | т | 0.093 | Коэффициент расхода: 1,04.
2.4.7. | Арматура Ø12 А500С ГОСТ 34028-2016 | т | 1.762 | Коэффициент расхода: 1,04.
2.4.8. | Уголок 80х80х7 ГОСТ 8509-93 | т | 0.036 | Коэффициент расхода: 1,04.
2.4.9. | Уголок 75х75х5 ГОСТ 8509-93 | т | 0.564 | Коэффициент расхода: 1,04.
2.5. | Кладка шахт толщиной 120мм, h=300 | м2 | 75.3
2.5.1. | Керамический кирпич КР-р-по 250x120x65/1 НФ/100/2,0/25/ГОСТ 530-2012 | шт | 3840.3 | Коэффициент расхода: 51,0.
2.5.2. | Раствор М100 | м3 | 2.9 | Коэффициент расхода: 0,02.
2.5.3. | Сетка кладочная 50/50-25х25 базальтовая | м2 | 31.3 | Коэффициент расхода: 1,04.
3 | Кровля
3.1. | Кладка шахт толщиной 120мм | м2 | 82.3
3.1.1. | Керамический кирпич КР-р-по 250x120x65/1 НФ/100/2,0/35/ГОСТ 530-2012 полнотелый | шт | 4197.3 | Коэффициент расхода: 51,0.
3.1.2. | Раствор М100 | м3 | 2.09 | Коэффициент расхода: 0,02.
3.1.3. | Сетка кладочная 50/50-25х25 базальтовая | м2 | 75.4 | Коэффициент расхода: 1,04.
3.2. | Кладка шахт толщиной 250мм | м3 | 13.7
3.2.1. | Керамический кирпич КР-р-по 250x120x65/1 НФ/100/2,0/35/ГОСТ 530-2012 полнотелый | шт | 5480 | Коэффициент расхода: 400,0.
3.2.2. | Раствор М100 | м3 | 3.35 | Коэффициент расхода: 0,24.
3.2.3. | Сетка кладочная 50/50-25х25 базальтовая | м2 | 52.2 | Коэффициент расхода: 1,04.
3.3. | Кладка парапета толщиной 300мм | м3 | 59.8
3.3.1. | КБСР-50-М50-F50-D1300 ГОСТ 33126-2014 керамзитоблок полнотелый стеновой 500х300х188 | шт | 2033.2 | Коэффициент расхода: 34,0.
3.3.2. | Клей для блоков | кг | 1495 | Коэффициент расхода: 25,0.
3.3.3. | Раствор М100 | м3 | 1.6 | Коэффициент расхода: 1,0.
3.3.4. | Сетка кладочная 50/50-25х25 базальтовая | м2 | 146.2 | Коэффициент расхода: 1,04.
3.3.5. | Арматура 8А500С Гост 34028-2016 | т | 0.005 | Коэффициент расхода: 1,04.
3.3.6. | Вспомогательные материалы, в т.ч. крепежные элементы (входят в стоимость СМР) | комплект | 1 | Коэффициент расхода: 1,0.