## Worksheet
Ведомость объемов работ к тендеру №451
ЭТО НЕ ОФЕРТА И НЕ КП, ЗАПОЛНЯТЬ ЕЕ НЕ НУЖНО. ЭТО ВЕДОМОСТЬ ОБЪЕМОВ РАБОТ, ИСПОЛЬЗУЙТЕ ЕЕ ДЛЯ ВАШИХ РАСЧЕТОВ
Наружные инженерные сети. Электроснабжение, Благоустройство. Наружное освещение. г. Екатеринбург, ул. 40-летия Комсомола (Комсомольский)
№ п/п | Виды работ | Ед. изм. | Кол-во | Примечание
. | Комсомольский г. Екатеринбург ул. 40-летия Комсомола
. | Благоустройство. Наружное электроосвещение. Шифр проекта 148-АР/24-0-ЭС1.ЭН изм.1
1 | Землянные работы
1.1. | Устройство траншеи типа Т-1 (Lтр=1188м) | м3 | 223.38
1.2. | Устройство траншеи типа Т-2 (Lтр=108м) | м3 | 26.46
1.3. | Устройство траншеи типа Т-3 (Lтр=3м) | м3 | 2.16
1.4. | Устройство траншеи типа Т-4 (Lтр=5м) | м3 | 2.25
1.5. | Устройство песчаной подготовки | м3 | 74.46
1.5.1. | Песок | м3 | 37.23 | Коэффициент расхода:0,5.
1.6. | Обратная засыпка траншеи местным грунтом | м3 | 148.92
2 | Щитовые устройства
2.1. | Монтаж и расключения щита наружного освещения ЩНО | шт | 1
2.1.1. | Корпус металлический 650х500х220 мм ЩМП-3-0 УХЛ3 IP31 IEK | шт | 1 | коэффициент расхода: 1,0
2.1.2. | Автоматический выключатель ВА47-60М 3Р С 16А 6кА IEK | шт | 1 | коэффициент расхода: 1,0
2.1.3. | Автоматический выключатель ВА47-29 1Р С 1А 5кА IEK | шт | 1 | коэффициент расхода: 1,0
2.1.4. | Автоматический выключатель ВА47-29 3Р В 10А 4,5кА IEK | шт | 2 | коэффициент расхода: 1,0
2.1.5. | Контактор КМИ-22510 25А 230В/АС3 1NO IEK | шт | 1 | коэффициент расхода: 1,0
2.1.6. | Реле электротепловое РТИ-1321 IEK | шт | 1 | коэффициент расхода: 1,0
2.1.7. | Кнопка "Стоп" красная NO+NC ф22мм 240В SB-7 IEK | шт | 1 | коэффициент расхода: 1,0
2.1.8. | Кнопка "Пуск" зеленая NO+NC ф22 240В SB-7 IEK | шт | 1 | коэффициент расхода: 1,0
2.1.9. | Лампа LED матрица красный ф22мм 230В АС/DC AD22DS IEK | шт | 1 | коэффициент расхода: 1,0
2.1.10. | Переключатель 3 положения длинная ручка "I-0-II" 2NO IEK | шт | 2 | коэффициент расхода: 1,0
2.1.11. | Таймер цифровой 16А 230В на DIN-рейку ТЭ15 IEK | шт | 1 | коэффициент расхода: 1,0
2.1.12. | Фотореле с выносным датчиком 1 контакт 230В AC ONI OPR-01 IEK | шт | 1 | коэффициент расхода: 1,0
2.1.13. | Зажим наборный серый IEK ЗНИ-2,5мм2 IEK | шт | 2 | коэффициент расхода: 1,0
2.1.14. | Wh-счетчик электроэнергии однофазный многоотарифный непосредственно включения, НАРТИС-И100-W113-2-A1R1-230-5-80А-ST-RS485-RF2400/1-P1-EHKLMOQ1V3-D | шт | 1 | коэффициент расхода: 1,0
3 | Светотехническое оборудование
3.1. | Установка светильников и опор с установленными на них светильными приборами | шт | 117
3.1.1. | Уличный светодиодный торшер Тотем 3, h=0,71м, LED, 3000K, 10Вт, арт. ТОТ 3 Сарос | шт | 39 | коэффициент расхода: 1,0
3.1.2. | Уличный светодиодный торшер Спарта Альтер 2, h=0,21м,3000К, 10Вт, арт. TSPALT P2, Сарос | шт | 3 | коэффициент расхода: 1,0
3.1.3. | Уличный светодиодный торшер Спарта Альтер 1, h=1,0м, LED, 3000К, 10Вт, арт. TSPALT P1, Сарос | шт | 9 | коэффициент расхода: 1,0
3.1.4. | Уличный светильник Куба Мини, h=4,0м, LED, 3000К, 20Вт, арт. CUBA MINI 20, Сарос | шт | 19 | коэффициент расхода: 1,0
3.1.5. | Осветительная система Новогороск, h=4,0м, LED, 4000К, 28Вт, арт. NOV1 40, Сарос | шт | 24 | коэффициент расхода: 1,0
3.1.6. | Осветительная система Новогороск, h=4,0м, LED, 4000К, 2х28Вт, арт. NOV2 40, Сарос | шт | 8 | коэффициент расхода: 1,0
3.1.7. | Опора освещения Спартак SPK40 RAL 1006 Сарос | шт | 15 | коэффициент расхода: 1,0
3.1.8. | Трубчатый закладной элемент ТР1 Сарос | шт | 15 | коэффициент расхода: 1,0
3.1.9. | Трубчатый закладной элемент ТР5 Сарос | шт | 32 | коэффициент расхода: 1,0
3.1.10. | Трубчатый закладной элемент 3Т-600 Сарос | шт | 39 | коэффициент расхода: 1,0
3.1.11. | Анкерный закладной элемент ANK-T2 Сарос | шт | 9 | коэффициент расхода: 1,0
3.1.12. | Анкерный закладной элемент ANK-SP Сарос | шт | 3 | коэффициент расхода: 1,0
3.1.13. | Декоративный фланец FLD5 Сарос | шт | 32 | коэффициент расхода: 1,0
3.1.14. | Декоративный фланец FLD3 Сарос | шт | 15 | коэффициент расхода: 1,0
3.1.15. | Декоративный фланец FLD3 SPA Сарос | шт | 12 | коэффициент расхода: 1,0
4 | Устройство кабельно-проводниковой продукция
4.1. | Прокладка кабеля | м.п | 1552
4.1.1. | Кабель силовой с алюминиевыми токопроводящими жилами АВВГ 5х10ок(N, PE)-0,66 | м.п | 533.54 | коэффициент расхода: 1,03
4.1.2. | Кабель силовой с алюминиевыми токопроводящими жилами АВВГ 5х6ок(N, PE)-0,66 | м.п | 862.11 | коэффициент расхода: 1,03
4.1.3. | Кабель силовой с алюминиевыми токопроводящими жилами АВВГ 3х2,5ок(N, PE)-0,66 | м.п | 152.44 | коэффициент расхода: 1,03
4.1.4. | Кабель силовой с алюминиевыми токопроводящими жилами АВВГнг(А)-LS 5х10ок(N, PE)-0,66 | м.п | 39.14 | коэффициент расхода: 1,03
4.1.5. | Кабель силовой с алюминиевыми токопроводящими жилами АсВВГнг(А)-LS 5х10ок(N, PE)-0,66 | м.п | 11.33 | коэффициент расхода: 1,03
5 | Заземление
5.1. | Устройство заземления | шт | 11
5.1.1. | Уголок стальной оцинкованный 50х50х5 L=2,5м | шт | 11 | коэффициент расхода: 1,0
5.1.2. | Провод ПуГВ желто-зеленый 1х16мм2 | м.п | 22.66 | коэффициент расхода: 1,03
5.1.3. | Наконечник кабельный ТМЛ 16-8-6 КВТ | шт | 22 | коэффициент расхода: 1,0
5.1.4. | Болт М8х35мм | шт | 22 | коэффициент расхода: 1,0
5.1.5. | Гайка М8 | шт | 22 | коэффициент расхода: 1,0
5.1.6. | Гровер М8 | шт | 22 | коэффициент расхода: 1,0
6 | Фундамент опор
6.1. | Разработка котлована | м3 | 18.31
6.2. | Устройство щебеночной подготовки | м3 | 1.72
6.2.1. | Щебень фр.20-40, М600 | м3 | 1.978 | коэффициент расхода: 1,15
6.3. | Устройство фундамента | м3 | 7.59
6.3.1. | Бетон В15 F150 W6 | м3 | 7.742 | коэффициент расхода: 1,02
6.4. | Обратная засыпка местным грунтом | м3 | 9.86
7 | Прочее оборудование и материалы
7.1. | Труба железная водогазопроводная (ВГП) ф20мм | м.п | 155 | коэффициент расхода: 1,0
7.2. | Труба железная водогазопроводная (ВГП) ф15мм | м.п | 8 | коэффициент расхода: 1,0
7.3. | Усиленная двустенная труба ПНД гибкая с протяжкой, внешний диаметр 40,0 мм, внутренний 31,5мм, SN22, 640Н DKC | м.п | 1378 | коэффициент расхода: 1,0
7.4. | Труба гофрированная ПВХ с протяжкой, внешний диаметр 32,0 мм, внутренний 24,9мм, 350Н DKC | м.п | 11 | коэффициент расхода: 1,0
7.5. | Держатель с защелкой | шт | 22 | коэффициент расхода: 1,0
7.6. | DIN-рейка оцинкованная 7,5см | шт | 94 | коэффициент расхода: 1,0
7.7. | Накладка | шт | 47 | коэффициент расхода: 1,0
7.8. | Набор колодок клеменных 4хKE10.1+KE10.3, SV15.5 НК-2 IEK | шт | 47 | коэффициент расхода: 1,0
7.9. | Автоматический выключатель ВА47-29 1Р С 1А 4,5кА IEK | шт | 47 | коэффициент расхода: 1,0
7.10. | Распаячная коробка | шт | 44 | коэффициент расхода: 1,0
7.11. | Компаунд силиконовый STEP-M2 НПК СТЭП | кг | 30 | коэффициент расхода: 1,0