## Worksheet
Ведомость объемов работ к тендеру №457
ЭТО НЕ ОФЕРТА И НЕ КП, ЗАПОЛНЯТЬ ЕЕ НЕ НУЖНО. ЭТО ВЕДОМОСТЬ ОБЪЕМОВ РАБОТ, ИСПОЛЬЗУЙТЕ ЕЕ ДЛЯ ВАШИХ РАСЧЕТОВ
Внутренние инженерные системы. Вентиляция. г. Екатеринбург, ул. 40-летия Комсомола (Комсомольский, дом №2)
№ п/п | Виды работ | Ед. изм. | Кол-во | Примечание
. | Комсомольский г. Екатеринбург ул. 40-летия Комсомола
1 | Устройство приточной установки о/л 25П-2231-ТМН ВЕЗА в составе: | шт | 1
1.1. | Клапан утепленный воздушный ГЕРМИК-С-300*600-Н-1*LF24-SR-V-1-У3-0 | шт | 1 | Коэффициент расхода: 1,0.
1.2. | Фильтр канальный прямоугольный панельный Канал-ФКП-60-30-G4 | шт | 1 | Коэффициент расхода: 1,0.
1.3. | Фильтр канальный прямоугольный карманный Канал-ФКП-60-30-F7 | шт | 1 | Коэффициент расхода: 1,0.
1.4. | Вентилятор канальный радиальный прямоугольный Канал-КВАРК- П-60-30-28-2-380 | шт | 1 | Коэффициент расхода: 1,0.
1.5. | Гибкие вставки приточного вентилятора Канал-ГКВ-60-30 | шт | 2 | Коэффициент расхода: 1,0.
2 | Устройство вытяжной установки о/л 25П-2231-ТМН ВЕЗА в составе: | шт | 1
2.1. | Вентилятор канальный радиальный прямоугольный Канал-КВАРК- П-60-30-25-2-380 | шт | 1 | Коэффициент расхода: 1,0.
2.2. | Клапан воздушный ГЕРМИК-П-300*600-Н- 1*LF24-SR-V-1-У3-0 | шт | 1 | Коэффициент расхода: 1,0.
2.3. | Клапан воздушный для рециркуляции ГЕРМИК-П-300*600-Н- 1*LF24-SR-V-1-У3-0 | шт | 1 | Коэффициент расхода: 1,0.
2.4. | Гибкие вставки приточного вентилятора Канал-ГКВ-60-30 | шт | 2 | Коэффициент расхода: 1,0.
3 | Установка сетки сварной | м2 | 0.25
3.1. | Сетка с номинальным размером стороны ячейки 10 мм, из проволоки диаметром 1,0 мм оцинкованной по группе Л, группы 2 (плотность М) Сетка-2-100-1,0 Л ГОСТ 3826-82 | м2 | 0.25 | Коэффициент расхода: 1,0.
4 | Установка воздуховодов | м.п | 131
4.1. | Воздуховод из тонколистовой оцинкованной стали по ГОСТ 14918-2020 S=0,7 мм 300х200 | м.п | 12 | Коэффициент расхода: 1,0.
4.2. | Воздуховод из тонколистовой оцинкованной стали по ГОСТ 14918-2020 S=0,7 мм 600х300 | м.п | 9 | Коэффициент расхода: 1,0.
4.3. | Воздуховод из тонколистовой оцинкованной стали по ГОСТ 14918-2020 S=0,8 мм 300х200 | м.п | 110 | Коэффициент расхода: 1,0.
5 | Установка фасонных частей воздуховодов | м2 | 22
5.1. | Фасонные части воздуховодов из тонколистовой оцинкованной стали по ГОСТ 14918-2020 S=0,7 мм | м2 | 17 | Коэффициент расхода: 1,0.
5.2. | Фасонные части воздуховодов из тонколистовой оцинкованной стали по ГОСТ 14918-2020 S=0,8 мм | м2 | 5 | Коэффициент расхода: 1,0.
5.3. | Крепления | кг | 80 | Коэффициент расхода: 1,0.
6 | Устройство конструкции теплоизоляционной | м3 | 1.5
6.1. | Маты базальтовые прошивные толщ. 50 мм МПБ-30/Ф1 ТИЗОЛ | м3 | 1.5 | Коэффициент расхода: 1,0.
6.2. | Сталь оцинкованная по ГОСТ 14918-2020 (покровный слой) | м2 | 35 | Коэффициент расхода: 1,0.
7 | Устройство огнезащитного покрытия воздуховодов | м2 | 89
7.1. | Материал базальтовый огнезащитный рулонный МБОР-5Ф фольгированный (предел огнестойкости EI30) | кг | 98 | Коэффициент расхода: 1,0.
7.2. | Огнезащитный состав толщ. 0,5 мм ПЛАЗАС | кг | 62 | Коэффициент расхода: 1,0.
8 | Устройство приточной установки о/л 25П-2231-ТМН ВЕЗА в составе: | шт | 1
8.1. | Клапан утепленный воздушный Канал-Гермик-С-60-30-F220S | шт | 1 | Коэффициент расхода: 1,0.
8.2. | Фильтр канальный прямоугольный панельный Канал-ФКП-60-30-G4 | шт | 1 | Коэффициент расхода: 1,0.
8.3. | Фильтр канальный прямоугольный карманный Канал-ФКП-60-30-F7 | шт | 1 | Коэффициент расхода: 1,0.
8.4. | Воздухонагреватель канальный электрический Канал-ЭКВ-60-30-15 | шт | 1 | Коэффициент расхода: 1,0.
8.5. | Вентилятор канальный радиальный прямоугольный Канал-КВАРК-П-60-30-28-2-220 | шт | 1 | Коэффициент расхода: 1,0.
8.6. | Шумоглушитель канальный пластинчатый Канал-ГКП-60-30 | шт | 1 | Коэффициент расхода: 1,0.
8.7. | Гибкие вставки приточного вентилятора Канал-ГКВ-60-30 | шт | 2 | Коэффициент расхода: 1,0.
9 | Установка решётки | шт | 7
9.1. | Решётка АМН 200х100 Арктика | шт | 1 | Коэффициент расхода: 1,0.
9.2. | Решётка АМН 300х100 Арктика | шт | 3 | Коэффициент расхода: 1,0.
9.3. | Решётка АМН 400х100 Арктика | шт | 1 | Коэффициент расхода: 1,0.
9.4. | Решётка АМР 250х100 Арктика | шт | 2 | Коэффициент расхода: 1,0.
10 | Установка лючка | шт | 1
10.1. | Лючок питометражный | шт | 1 | Коэффициент расхода: 1,0.
11 | Установка дроссель-клапана | шт | 6
11.1. | Дроссель-клапан 150х100 | шт | 1 | Коэффициент расхода: 1,0.
11.2. | Дроссель-клапан 150х150 | шт | 4 | Коэффициент расхода: 1,0.
11.3. | Дроссель-клапан 200х200 | шт | 1 | Коэффициент расхода: 1,0.
12 | Установка воздуховодов | м.п | 68
12.1. | Воздуховод из тонколистовой оцинкованной стали по ГОСТ 14918-2020 S=0,5 мм 150х100 | м.п | 8 | Коэффициент расхода: 1,0.
12.2. | Воздуховод из тонколистовой оцинкованной стали по ГОСТ 14918-2020 S=0,5 мм 150х150 | м.п | 21 | Коэффициент расхода: 1,0.
12.3. | Воздуховод из тонколистовой оцинкованной стали по ГОСТ 14918-2020 S=0,5 мм 200х150 | м.п | 4 | Коэффициент расхода: 1,0.
12.4. | Воздуховод из тонколистовой оцинкованной стали по ГОСТ 14918-2020 S=0,5 мм 200х200 | м.п | 25 | Коэффициент расхода: 1,0.
12.5. | Воздуховод из тонколистовой оцинкованной стали по ГОСТ 14918-2020 S=0,7 мм 350х250 | м.п | 1 | Коэффициент расхода: 1,0.
12.6. | Воздуховод из тонколистовой оцинкованной стали по ГОСТ 14918-2020 S=0,8 мм 350х250 | м.п | 9 | Коэффициент расхода: 1,0.
13 | Установка фасонных частей воздуховодов | м2 | 12
13.1. | Фасонные части воздуховодов из тонколистовой оцинкованной стали по ГОСТ 14918-2020 S=0,5 мм | м2 | 6 | Коэффициент расхода: 1,0.
13.2. | Фасонные части воздуховодов из тонколистовой оцинкованной стали по ГОСТ 14918-2020 S=0,7 мм | м2 | 2 | Коэффициент расхода: 1,0.
13.3. | Фасонные части воздуховодов из тонколистовой оцинкованной стали по ГОСТ 14918-2020 S=0,8 мм | м2 | 4 | Коэффициент расхода: 1,0.
13.4. | Крепления | кг | 33 | Коэффициент расхода: 1,0.
14 | Устройство конструкции теплоизоляционной | м3 | 1
14.1. | Маты базальтовые прошивные толщ. 50 мм МПБ-30/Ф1 ТИЗОЛ | м3 | 1 | Коэффициент расхода: 1,0.
14.2. | Сталь оцинкованная по ГОСТ 14918-2020 (покровный слой) | м2 | 24 | Коэффициент расхода: 1,0.
15 | Устройство вытяжной установки о/л 25П-2231-ТМН ВЕЗА в составе: | шт | 1
15.1. | Вентилятор канальный радиальный прямоугольный Канал-КВАРК-П-50-30-25-2-220 | шт | 1 | Коэффициент расхода: 1,0.
15.2. | Шумоглушитель канальный пластинчатый Канал-ГКП-50-30 | шт | 1 | Коэффициент расхода: 1,0.
15.3. | Клапан воздушный Гермик-П-60-30-Н-F220S | шт | 1 | Коэффициент расхода: 1,0.
15.4. | Гибкие вставки приточного вентилятора Канал-ГКВ-50-30 | шт | 2 | Коэффициент расхода: 1,0.
16 | Установка решётки | шт | 7
16.1. | Решётка АМН 200х100 Арктика | шт | 1 | Коэффициент расхода: 1,0.
16.2. | Решётка АМН 300х100 Арктика | шт | 3 | Коэффициент расхода: 1,0.
16.3. | Решётка АМН 400х100 Арктика | шт | 1 | Коэффициент расхода: 1,0.
16.4. | Решётка АМР 250х100 Арктика | шт | 2 | Коэффициент расхода: 1,0.
17 | Установка дроссель-клапана | шт | 6
17.1. | Дроссель-клапан 150х150 | шт | 4 | Коэффициент расхода: 1,0.
17.2. | Дроссель-клапан 200х150 | шт | 1 | Коэффициент расхода: 1,0.
17.3. | Дроссель-клапан 200х200 | шт | 1 | Коэффициент расхода: 1,0.
18 | Установка лючка | шт | 1
18.1. | Лючок питометражный | шт | 1 | Коэффициент расхода: 1,0.
19 | Установка воздуховодов | м.п | 155
19.1. | Воздуховод из тонколистовой оцинкованной стали по ГОСТ 14918-2020 S=0,5 мм 150х150 | м.п | 51 | Коэффициент расхода: 1,0.
19.2. | Воздуховод из тонколистовой оцинкованной стали по ГОСТ 14918-2020 S=0,5 мм 200х150 | м.п | 2 | Коэффициент расхода: 1,0.
19.3. | Воздуховод из тонколистовой оцинкованной стали по ГОСТ 14918-2020 S=0,5 мм 200х200 | м.п | 21 | Коэффициент расхода: 1,0.
19.4. | Воздуховод из тонколистовой оцинкованной стали по ГОСТ 14918-2020 S=0,7 мм 350х250 | м.п | 4 | Коэффициент расхода: 1,0.
19.5. | Воздуховод из тонколистовой оцинкованной стали по ГОСТ 14918-2020 S=0,8 мм 350х250 | м.п | 77 | Коэффициент расхода: 1,0.
20 | Установка фасонных частей воздуховодов | м2 | 11
20.1. | Фасонные части воздуховодов из тонколистовой оцинкованной стали по ГОСТ 14918-2020 S=0,5 мм | м2 | 7 | Коэффициент расхода: 1,0.
20.2. | Фасонные части воздуховодов из тонколистовой оцинкованной стали по ГОСТ 14918-2020 S=0,7 мм | м2 | 3 | Коэффициент расхода: 1,0.
20.3. | Фасонные части воздуховодов из тонколистовой оцинкованной стали по ГОСТ 14918-2020 S=0,8 мм | м2 | 1 | Коэффициент расхода: 1,0.
20.4. | Крепления | кг | 79 | Коэффициент расхода: 1,0.
21 | Устройство конструкции теплоизоляционной | м3 | 0.1
21.1. | Маты базальтовые прошивные толщ. 50 мм МПБ-30/Ф1 ТИЗОЛ | м3 | 0.1 | Коэффициент расхода: 1,0.
21.2. | Сталь оцинкованная по ГОСТ 14918-2020 (покровный слой) | м2 | 2 | Коэффициент расхода: 1,0.
22 | Устройство огнезащитного покрытия воздуховодов | м2 | 92
22.1. | Материал базальтовый огнезащитный рулонный фольгированный МБОР-5Ф (предел огнестойкости EI30) | кг | 101 | Коэффициент расхода: 1,0.
22.2. | Огнезащитный состав толщ. 0,5 мм ПЛАЗАС | кг | 65 | Коэффициент расхода: 1,0.
23 | Устройство приточной установки о/л 25П-2231-ТМН ВЕЗА в составе: | шт | 1
23.1. | Клапан универсальный воздушный КЛАБ-160-0*ф-Н-LF230-V-1-0 | шт | 1 | Коэффициент расхода: 1,0.
23.2. | Фильтр канальный Канал-ФКК-160 | шт | 1 | Коэффициент расхода: 1,0.
23.3. | Воздухонагреватель канальный электрический Канал-ЭКВ-К-160-3 | шт | 1 | Коэффициент расхода: 1,0.
23.4. | Вентилятор канальный для круглых каналов Канал-ВЕНТ-160 | шт | 1 | Коэффициент расхода: 1,0.
23.5. | Монтажный хомут Канал-МК-160 | шт | 5 | Коэффициент расхода: 1,0.
24 | Установка сетки сварной | м2 | 0.02
24.1. | Сетка с номинальным размером стороны ячейки 10 мм, из проволоки диаметром 1,0 мм оцинкованной по группе Л, группы 2 (плотность М) Сетка-2-100-1,0 Л ГОСТ 3826-82 | м2 | 0.02 | Коэффициент расхода: 1,0.
25 | Установка воздуховодов | м.п | 12
25.1. | Воздуховод из тонколистовой оцинкованной стали по ГОСТ 14918-2020 S=0,5 мм диам. 160 | м.п | 1 | Коэффициент расхода: 1,0.
25.2. | Воздуховод из тонколистовой оцинкованной стали по ГОСТ 14918-2020 S=0,8 мм 150х150 | м.п | 11 | Коэффициент расхода: 1,0.
26 | Установка фасонных частей воздуховодов | м2 | 1.3
26.1. | Фасонные части воздуховодов из тонколистовой оцинкованной стали по ГОСТ 14918-2020 S=0,5 мм | м2 | 0.3 | Коэффициент расхода: 1,0.
26.2. | Фасонные части воздуховодов из тонколистовой оцинкованной стали по ГОСТ 14918-2020 S=0,8 мм | м2 | 1 | Коэффициент расхода: 1,0.
26.3. | Крепления | кг | 5 | Коэффициент расхода: 1,0.
27 | Устройство конструкции теплоизоляционной | м3 | 0.5
27.1. | Маты базальтовые прошивные толщ. 50 мм МПБ-30/Ф1 ТИЗОЛ | м3 | 0.5 | Коэффициент расхода: 1,0.
27.2. | Сталь оцинкованная по ГОСТ 14918-2020 (покровный слой) | м2 | 9 | Коэффициент расхода: 1,0.
28 | Устройство вытяжной установки о/л 25П-2231-ТМН ВЕЗА в составе: | шт | 1
28.1. | Вентилятор канальный для круглых каналов Канал-ВЕНТ-250 | шт | 1 | Коэффициент расхода: 1,0.
28.2. | Клапан универсальный воздушный Клапан КЛАБ-250-0*ф-Н-LF230-V-1-0 | шт | 1 | Коэффициент расхода: 1,0.
28.3. | Монтажный хомут Канал-МК-160 | шт | 3 | Коэффициент расхода: 1,0.
29 | Установка сетки сварной | м2 | 0.02
29.1. | Сетка с номинальным размером стороны ячейки 10 мм, из проволоки диаметром 1,0 мм оцинкованной по группе Л, группы 2 (плотность М) Сетка-2-100-1,0 Л ГОСТ 3826-82 | м2 | 0.02 | Коэффициент расхода: 1,0.
30 | Установка воздуховодов | м.п | 87
30.1. | Воздуховод из тонколистовой оцинкованной стали по ГОСТ 14918-2020 S=0,5 мм диам. 160 | м.п | 1 | Коэффициент расхода: 1,0.
30.2. | Воздуховод из тонколистовой оцинкованной стали по ГОСТ 14918-2020 S=0,8 мм 150х150 | м.п | 86 | Коэффициент расхода: 1,0.
31 | Установка фасонных частей воздуховодов | м2 | 1.3
31.1. | Фасонные части воздуховодов из тонколистовой оцинкованной стали по ГОСТ 14918-2020 S=0,5 мм | м2 | 0.3 | Коэффициент расхода: 1,0.
31.2. | Фасонные части воздуховодов из тонколистовой оцинкованной стали по ГОСТ 14918-2020 S=0,8 мм | м2 | 1 | Коэффициент расхода: 1,0.
31.3. | Крепления | кг | 5 | Коэффициент расхода: 1,0.
32 | Устройство конструкции теплоизоляционной | м3 | 0.1
32.1. | Маты базальтовые прошивные толщ. 50 мм МПБ-30/Ф1 ТИЗОЛ | м3 | 0.1 | Коэффициент расхода: 1,0.
32.2. | Сталь оцинкованная по ГОСТ 14918-2020 (покровный слой) | м2 | 1 | Коэффициент расхода: 1,0.
33 | Устройство огнезащитного покрытия воздуховодов | м2 | 53
33.1. | Материал базальтовый огнезащитный рулонный МБОР-5Ф фольгированный (предел огнестойкости EI30) | кг | 58 | Коэффициент расхода: 1,0.
33.2. | Огнезащитный состав толщ. 0,5 мм ПЛАЗАС | кг | 37 | Коэффициент расхода: 1,0.
34 | Устройство приточной установки о/л 25П-2231-ТМН ВЕЗА в составе: | шт | 1
34.1. | Клапан универсальный воздушный Клапан КЛАБ-160-0*ф-Н-LF230-V-1-0 | шт | 1 | Коэффициент расхода: 1,0.
34.2. | Фильтр канальный Канал-ФКК-160 | шт | 1 | Коэффициент расхода: 1,0.
34.3. | Воздухонагреватель канальный электрический Канал-ЭКВ-К-160-3 | шт | 1 | Коэффициент расхода: 1,0.
34.4. | Вентилятор канальный для круглых каналов Канал-ВЕНТ-160 | шт | 1 | Коэффициент расхода: 1,0.
34.5. | Шумоглушитель трубчатый Канал-ГКК-160-900 | шт | 1 | Коэффициент расхода: 1,0.
34.6. | Монтажный хомут Канал-МК-160 | шт | 6 | Коэффициент расхода: 1,0.
35 | Установка сетки сварной | м2 | 0.03
35.1. | Сетка с номинальным размером стороны ячейки 10 мм, из проволоки диаметром 1,0 мм оцинкованной по группе Л, группы 2 (плотность М) Сетка-2-100-1,0 Л ГОСТ 3826-82 | м2 | 0.03 | Коэффициент расхода: 1,0.
36 | Установка клапана | шт | 2
36.1. | Клапан противопожарный нормально открытый, исполнение общепромышленное, канальный КПУ-1Н-0-Н-125-2хф-MV220-СН-КЛ-0-0-0-0-0 ВЕЗА | шт | 2 | Коэффициент расхода: 1,0.
37 | Установка воздуховодов | м.п | 23
37.1. | Воздуховод из тонколистовой оцинкованной стали по ГОСТ 14918-2020 S=0,8 мм диам. 125 | м.п | 10 | Коэффициент расхода: 1,0.
37.2. | Воздуховод из тонколистовой оцинкованной стали по ГОСТ 14918-2020 S=0,8 мм 150х150 | м.п | 13 | Коэффициент расхода: 1,0.
38 | Установка фасонных частей воздуховодов | м2 | 2.3
38.1. | Фасонные части воздуховодов из тонколистовой оцинкованной стали по ГОСТ 14918-2020 S=0,5 мм | м2 | 0.3 | Коэффициент расхода: 1,0.
38.2. | Фасонные части воздуховодов из тонколистовой оцинкованной стали по ГОСТ 14918-2020 S=0,8 мм | м2 | 2 | Коэффициент расхода: 1,0.
38.3. | Крепления | кг | 7 | Коэффициент расхода: 1,0.
39 | Устройство конструкции теплоизоляционной | м3 | 0.5
39.1. | Маты базальтовые прошивные толщ. 50 мм МПБ-30/Ф1 ТИЗОЛ | м3 | 0.5 | Коэффициент расхода: 1,0.
39.2. | Сталь оцинкованная по ГОСТ 14918-2020 (покровный слой) | м2 | 12 | Коэффициент расхода: 1,0.
40 | Устройство огнезащитного покрытия воздуховодов | м2 | 5
40.1. | Материал базальтовый огнезащитный рулонный МБОР-5Ф фольгированный (предел огнестойкости EI30) | кг | 5 | Коэффициент расхода: 1,0.
40.2. | Огнезащитный состав толщ. 0,5 мм ПЛАЗАС | кг | 3.5 | Коэффициент расхода: 1,0.
41 | Устройство вытяжной установки о/л 25П-2231-ТМН ВЕЗА в составе: | шт | 1
41.1. | Вентилятор канальный для круглых каналов Канал-ВЕНТ-160 | шт | 1 | Коэффициент расхода: 1,0.
41.2. | Клапан универсальный воздушный Клапан КЛАБ-160-0*ф-Н-LF230-V-1-0 | шт | 1 | Коэффициент расхода: 1,0.
41.3. | Шумоглушитель трубчатый Канал-ГКК-160-900 | шт | 1 | Коэффициент расхода: 1,0.
41.4. | Монтажный хомут Канал-МК-160 | шт | 4 | Коэффициент расхода: 1,0.
42 | Установка сетки сварной | м2 | 0.03
42.1. | Сетка с номинальным размером стороны ячейки 10 мм, из проволоки диаметром 1,0 мм оцинкованной по группе Л, группы 2 (плотность М) Сетка-2-100-1,0 Л ГОСТ 3826-82 | м2 | 0.03 | Коэффициент расхода: 1,0.
43 | Установка клапана | шт | 3
43.1. | Клапан противопожарный нормально открытый, исполнение общепромышленное, канальный КПУ-1Н-0-Н-125-2хф-MV220-СН-КЛ-0-0-0-0-0 ВЕЗА | шт | 2 | Коэффициент расхода: 1,0.
43.2. | Клапан противопожарный нормально открытый, исполнение общепромышленное, канальный КПУ-1Н-0-Н-150х150-2хф-MV220-СН-КЛ-0-0-0-0-0 ВЕЗА | шт | 1 | Коэффициент расхода: 1,0.
44 | Установка воздуховодов | м.п | 90
44.1. | Воздуховод из тонколистовой оцинкованной стали по ГОСТ 14918-2020 S=0,8 мм диам. 125 | м.п | 13 | Коэффициент расхода: 1,0.
44.2. | Воздуховод из тонколистовой оцинкованной стали по ГОСТ 14918-2020 S=0,8 мм 150х150 | м.п | 77 | Коэффициент расхода: 1,0.
45 | Установка фасонных частей воздуховодов | м2 | 1.5
45.1. | Фасонные части воздуховодов из тонколистовой оцинкованной стали по ГОСТ 14918-2020 S=0,5 мм | м2 | 0.3 | Коэффициент расхода: 1,0.
45.2. | Фасонные части воздуховодов из тонколистовой оцинкованной стали по ГОСТ 14918-2020 S=0,8 мм | м2 | 1.2 | Коэффициент расхода: 1,0.
45.3. | Крепления | кг | 27 | Коэффициент расхода: 1,0.
46 | Устройство конструкции теплоизоляционной | м3 | 0.1
46.1. | Маты базальтовые прошивные толщ. 50 мм МПБ-30/Ф1 ТИЗОЛ | м3 | 0.1 | Коэффициент расхода: 1,0.
46.2. | Сталь оцинкованная по ГОСТ 14918-2020 (покровный слой) | м2 | 1 | Коэффициент расхода: 1,0.
47 | Устройство огнезащитного покрытия воздуховодов | м2 | 53
47.1. | Материал базальтовый огнезащитный рулонный МБОР-5Ф фольгированный (предел огнестойкости EI30) | кг | 58 | Коэффициент расхода: 1,0.
47.2. | Огнезащитный состав толщ. 0,5 мм ПЛАЗАС | кг | 37 | Коэффициент расхода: 1,0.
48 | Устройство приточной установки о/л 25П-2231-ТМН ВЕЗА в составе: | шт | 1
48.1. | Клапан утепленный воздушный Канал-Гермик- С-60-35-F220S | шт | 1 | Коэффициент расхода: 1,0.
48.2. | Фильтр канальный прямоугольный Канал-ФКП-60-35-G4 | шт | 1 | Коэффициент расхода: 1,0.
48.3. | Фильтр канальный прямоугольный Канал-ФКП-60-35-F7 | шт | 1 | Коэффициент расхода: 1,0.
48.4. | Теплоутилизатор канальный пластинчатый Канал-ПКТ-60-35 | шт | 1 | Коэффициент расхода: 1,0.
48.5. | Воздухонагреватель канальный электрический Канал-ЭКВ-60-35-15 | шт | 1 | Коэффициент расхода: 1,0.
48.6. | Вентилятор канальный радиальный прямоугольный Канал-КВАРК-П-60-35-31-2-380 | шт | 1 | Коэффициент расхода: 1,0.
48.7. | Шумоглушитель канальный пластинчатый Канал-ГКП-60-35 | шт | 1 | Коэффициент расхода: 1,0.
48.8. | Гибкие вставки вентилятора Канал-ГКВ-60-35 | шт | 2 | Коэффициент расхода: 1,0.
48.9. | Адаптер для монтажа теплоутилизатора К-60-35-45 | шт | 4 | Коэффициент расхода: 1,0.
49 | Устройство вытяжной установки о/л 25П-2231-ТМН ВЕЗА в составе: | шт | 1
49.1. | Клапан воздушный Канал-Гермик-П-60-35-Н-F220S | шт | 1 | Коэффициент расхода: 1,0.
49.2. | Вентилятор канальный радиальный прямоугольный Канал-КВАРК-П-60-35-28-2-380 | шт | 1 | Коэффициент расхода: 1,0.
49.3. | Шумоглушитель канальный пластинчатый Канал-ГКП-60-35 | шт | 1 | Коэффициент расхода: 1,0.
49.4. | Гибкие вставки приточного вентилятора Канал-ГКВ-60-30 | шт | 2 | Коэффициент расхода: 1,0.
50 | Установка решётки | шт | 79
50.1. | Решётка АМР 200х100 Арктика | шт | 78 | Коэффициент расхода: 1,0.
50.2. | Решётка наружная АРН 400х1200 Арктика | шт | 1 | Коэффициент расхода: 1,0.
51 | Установка клапана | шт | 40
51.1. | Клапан противопожарный нормально открытый, исполнение общепромышленное, канальный КПУ-1Н-0-Н-200х100-2хф-MV220-СН-КЛ-0-0-0-0-0 ВЕЗА | шт | 38 | Коэффициент расхода: 1,0.
51.2. | Клапан противопожарный нормально открытый, исполнение общепромышленное, канальный КПУ-1Н-0-Н-550х200-2хф-MV220-СН-КЛ-0-0-0-0-0 ВЕЗА | шт | 2 | Коэффициент расхода: 1,0.
52 | Установка лючка | шт | 2
52.1. | Лючок питометражный | шт | 2 | Коэффициент расхода: 1,0.
53 | Установка дроссель-клапана | шт | 76
53.1. | Дроссель-клапан 200х100 | шт | 76 | Коэффициент расхода: 1,0.
54 | Установка воздуховодов | м.п | 610
54.1. | Воздуховод из тонколистовой оцинкованной стали по ГОСТ 14918-2020 S=0,7 мм 600х200 | м.п | 5 | Коэффициент расхода: 1,0.
54.2. | Воздуховод из тонколистовой оцинкованной стали по ГОСТ 14918-2020 S=0,8 мм 150х150 | м.п | 13 | Коэффициент расхода: 1,0.
54.3. | Воздуховод из тонколистовой оцинкованной стали по ГОСТ 14918-2020 S=0,8 мм 200х100 | м.п | 438 | Коэффициент расхода: 1,0.
54.4. | Воздуховод из тонколистовой оцинкованной стали по ГОСТ 14918-2020 S=0,8 мм 250х150 | м.п | 7 | Коэффициент расхода: 1,0.
54.5. | Воздуховод из тонколистовой оцинкованной стали по ГОСТ 14918-2020 S=0,8 мм 250х250 | м.п | 20 | Коэффициент расхода: 1,0.
54.6. | Воздуховод из тонколистовой оцинкованной стали по ГОСТ 14918-2020 S=0,8 мм 450х250 | м.п | 75 | Коэффициент расхода: 1,0.
54.7. | Воздуховод из тонколистовой оцинкованной стали по ГОСТ 14918-2020 S=0,8 мм 550х200 | м.п | 27 | Коэффициент расхода: 1,0.
54.8. | Воздуховод из тонколистовой оцинкованной стали по ГОСТ 14918-2020 S=0,8 мм 400х400 | м.п | 24 | Коэффициент расхода: 1,0.
54.9. | Воздуховод из тонколистовой оцинкованной стали по ГОСТ 14918-2020 S=0,8 мм 400х1200 | м.п | 1 | Коэффициент расхода: 1,0.
55 | Установка фасонных частей воздуховодов | м2 | 64
55.1. | Фасонные части воздуховодов из тонколистовой оцинкованной стали по ГОСТ 14918-2020 S=0,7 мм | м2 | 3 | Коэффициент расхода: 1,0.
55.2. | Фасонные части воздуховодов из тонколистовой оцинкованной стали по ГОСТ 14918-2020 S=0,8 мм | м2 | 61 | Коэффициент расхода: 1,0.
55.3. | Крепления | кг | 272 | Коэффициент расхода: 1,0.
56 | Устройство конструкции теплоизоляционной | м3 | 2.5
56.1. | Маты базальтовые прошивные толщ. 50 мм МПБ-30/Ф1 ТИЗОЛ | м3 | 2.5 | Коэффициент расхода: 1,0.
56.2. | Сталь оцинкованная по ГОСТ 14918-2020 (покровный слой) | м2 | 60 | Коэффициент расхода: 1,0.
57 | Устройство огнезащитного покрытия воздуховодов | м2 | 497
57.1. | Материал базальтовый огнезащитный рулонный МБОР-5Ф фольгированный (предел огнестойкости EI30) | кг | 547 | Коэффициент расхода: 1,0.
57.2. | Огнезащитный состав толщ. 0,5 мм ПЛАЗАС | кг | 348 | Коэффициент расхода: 1,0.
58 | Установка зонта вентиляционного | шт | 1
58.1. | Зонт вентиляционный исп2-350х750-617х1017х134-429/145/150-оц.-0,9-г ООО "Неватом" | шт | 1 | Коэффициент расхода: 1,0.
59 | Установка воздуховодов | м.п | 99
59.1. | Воздуховод из тонколистовой оцинкованной стали по ГОСТ 14918-2020 S=0,8 мм 200х200 | м.п | 99 | Коэффициент расхода: 1,0.
59.2. | Установка фасонных частей воздуховодов | м2 | 2
60 | Фасонные части воздуховодов из тонколистовой оцинкованной стали по ГОСТ 14918-2020 S=0,8 мм | м2 | 2 | Коэффициент расхода: 1,0.
60.1. | Крепления | кг | 41 | Коэффициент расхода: 1,0.
61 | Устройство конструкции теплоизоляционной | м3 | 0.1
61.1. | Маты базальтовые прошивные толщ. 50 мм МПБ-30/Ф1 ТИЗОЛ | м3 | 0.1 | Коэффициент расхода: 1,0.
62 | Устройство огнезащитного покрытия воздуховодов | м2 | 80
62.1. | Материал базальтовый огнезащитный рулонный МБОР-5Ф фольгированный (предел огнестойкости EI30) | кг | 88 | Коэффициент расхода: 1,0.
62.2. | Огнезащитный состав толщ. 0,5 мм ПЛАЗАС | кг | 56 | Коэффициент расхода: 1,0.
63 | Установка воздуховодов | м.п | 97
63.1. | Воздуховод из тонколистовой оцинкованной стали по ГОСТ 14918-2020 S=0,8 мм 150х150 | м.п | 97 | Коэффициент расхода: 1,0.
64 | Установка фасонных частей воздуховодов | м2 | 2
64.1. | Фасонные части воздуховодов из тонколистовой оцинкованной стали по ГОСТ 14918-2020 S=0,8 мм | м2 | 2 | Коэффициент расхода: 1,0.
64.2. | Крепления | кг | 30 | Коэффициент расхода: 1,0.
65 | Устройство конструкции теплоизоляционной | м3 | 0.1
65.1. | Маты базальтовые прошивные толщ. 50 мм МПБ-30/Ф1 ТИЗОЛ | м3 | 0.1 | Коэффициент расхода: 1,0.
66 | Устройство огнезащитного покрытия воздуховодов | м2 | 59
66.1. | Материал базальтовый огнезащитный рулонный МБОР-5Ф фольгированный (предел огнестойкости EI30) | кг | 65 | Коэффициент расхода: 1,0.
66.2. | Огнезащитный состав толщ. 0,5 мм ПЛАЗАС | кг | 41 | Коэффициент расхода: 1,0.
67 | Установка решеток | шт | 1
67.1. | Решетка наружная АРН 1200х5500 Арктика | шт | 1 | Коэффициент расхода: 1,0.
68 | Установка воздуховодов | м.п | 101
68.1. | Воздуховод из тонколистовой оцинкованной стали по ГОСТ 14918-2020 S=0,8 мм 200х200 | м.п | 101 | Коэффициент расхода: 1,0.
69 | Установка фасонных частей воздуховодов | м2 | 2.5
69.1. | Фасонные части воздуховодов из тонколистовой оцинкованной стали по ГОСТ 14918-2020 S=0,8 мм | м2 | 2.5 | Коэффициент расхода: 1,0.
69.2. | Крепления | кг | 41 | Коэффициент расхода: 1,0.
70 | Устройство конструкции теплоизоляционной | м3 | 0.1
70.1. | Маты базальтовые прошивные толщ. 50 мм МПБ-30/Ф1 ТИЗОЛ | м3 | 0.1 | Коэффициент расхода: 1,0.
71 | Устройство огнезащитного покрытия воздуховодов | м2 | 82
71.1. | Материал базальтовый огнезащитный рулонный МБОР-5Ф фольгированный (предел огнестойкости EI30) | кг | 90 | Коэффициент расхода: 1,0.
71.2. | Огнезащитный состав толщ. 0,5 мм ПЛАЗАС | кг | 57 | Коэффициент расхода: 1,0.
72 | Установка воздуховодов | м.п | 94
72.1. | Воздуховод из тонколистовой оцинкованной стали по ГОСТ 14918-2020 S=0,8 мм 100х100 | м.п | 94 | Коэффициент расхода: 1,0.
73 | Установка фасонных частей воздуховодов | м2 | 1.5
73.1. | Фасонные части воздуховодов из тонколистовой оцинкованной стали по ГОСТ 14918-2020 S=0,8 мм | м2 | 1.5 | Коэффициент расхода: 1,0.
73.2. | Крепления | кг | 20 | Коэффициент расхода: 1,0.
74 | Устройство конструкции теплоизоляционной | м3 | 0.05
74.1. | Маты базальтовые прошивные толщ. 50 мм МПБ-30/Ф1 ТИЗОЛ | м3 | 0.05 | Коэффициент расхода: 1,0.
75 | Устройство огнезащитного покрытия воздуховодов | м2 | 39
75.1. | Материал базальтовый огнезащитный рулонный МБОР-5Ф фольгированный (предел огнестойкости EI30) | кг | 43 | Коэффициент расхода: 1,0.
75.2. | Огнезащитный состав толщ. 0,5 мм ПЛАЗАС | кг | 27 | Коэффициент расхода: 1,0.
76 | Установка воздуховодов | м.п | 82
76.1. | Воздуховод из тонколистовой оцинкованной стали по ГОСТ 14918-2020 S=0,8 мм 150х150 | м.п | 82 | Коэффициент расхода: 1,0.
77 | Установка фасонных частей воздуховодов | м2 | 1.5
77.1. | Фасонные части воздуховодов из тонколистовой оцинкованной стали по ГОСТ 14918-2020 S=0,8 мм | м2 | 1.5 | Коэффициент расхода: 1,0.
77.2. | Крепления | кг | 26 | Коэффициент расхода: 1,0.
78 | Устройство конструкции теплоизоляционной | м3 | 0.1
78.1. | Маты базальтовые прошивные толщ. 50 мм МПБ-30/Ф1 ТИЗОЛ | м3 | 0.1 | Коэффициент расхода: 1,0.
79 | Устройство огнезащитного покрытия воздуховодов | м2 | 51
79.1. | Материал базальтовый огнезащитный рулонный МБОР-5Ф фольгированный (предел огнестойкости EI30) | кг | 56 | Коэффициент расхода: 1,0.
79.2. | Огнезащитный состав толщ. 0,5 мм ПЛАЗАС | кг | 36 | Коэффициент расхода: 1,0.
80 | Установка воздуховодов | м.п | 81
80.1. | Воздуховод из тонколистовой оцинкованной стали по ГОСТ 14918-2020 S=0,8 мм 100х100 | м.п | 81 | Коэффициент расхода: 1,0.
81 | Установка фасонных частей воздуховодов | м2 | 1.5
81.1. | Фасонные части воздуховодов из тонколистовой оцинкованной стали по ГОСТ 14918-2020 S=0,8 мм | м2 | 1.5 | Коэффициент расхода: 1,0.
81.2. | Крепления | кг | 25 | Коэффициент расхода: 1,0.
82 | Устройство конструкции теплоизоляционной | м3 | 0.05
82.1. | Маты базальтовые прошивные толщ. 50 мм МПБ-30/Ф1 ТИЗОЛ | м3 | 0.05 | Коэффициент расхода: 1,0.
83 | Устройство огнезащитного покрытия воздуховодов | м2 | 50
83.1. | Материал базальтовый огнезащитный рулонный МБОР-5Ф фольгированный (предел огнестойкости EI30) | кг | 55 | Коэффициент расхода: 1,0.
83.2. | Огнезащитный состав толщ. 0,5 мм ПЛАЗАС | кг | 35 | Коэффициент расхода: 1,0.
84 | Установка воздуховодов | м.п | 82
84.1. | Воздуховод из тонколистовой оцинкованной стали по ГОСТ 14918-2020 S=0,8 мм 200х200 | м.п | 82 | Коэффициент расхода: 1,0.
85 | Установка фасонных частей воздуховодов | м2 | 1.5
85.1. | Фасонные части воздуховодов из тонколистовой оцинкованной стали по ГОСТ 14918-2020 S=0,8 мм | м2 | 1.5 | Коэффициент расхода: 1,0.
85.2. | Крепления | кг | 34 | Коэффициент расхода: 1,0.
86 | Устройство конструкции теплоизоляционной | м3 | 0.1
86.1. | Маты базальтовые прошивные толщ. 50 мм МПБ-30/Ф1 ТИЗОЛ | м3 | 0.1 | Коэффициент расхода: 1,0.
87 | Устройство огнезащитного покрытия воздуховодов | м2 | 67
87.1. | Материал базальтовый огнезащитный рулонный МБОР-5Ф фольгированный (предел огнестойкости EI30) | кг | 74 | Коэффициент расхода: 1,0.
87.2. | Огнезащитный состав толщ. 0,5 мм ПЛАЗАС | кг | 47 | Коэффициент расхода: 1,0.
88 | Установка воздуховодов | м.п | 81
88.1. | Воздуховод из тонколистовой оцинкованной стали по ГОСТ 14918-2020 S=0,8 мм 100х100 | м.п | 81 | Коэффициент расхода: 1,0.
89 | Установка фасонных частей воздуховодов | м2 | 1.5
89.1. | Фасонные части воздуховодов из тонколистовой оцинкованной стали по ГОСТ 14918-2020 S=0,8 мм | м2 | 1.5 | Коэффициент расхода: 1,0.
89.2. | Крепления | кг | 25 | Коэффициент расхода: 1,0.
90 | Устройство конструкции теплоизоляционной | м3 | 0.05
90.1. | Маты базальтовые прошивные толщ. 50 мм МПБ-30/Ф1 ТИЗОЛ | м3 | 0.05 | Коэффициент расхода: 1,0.
91 | Устройство огнезащитного покрытия воздуховодов | м2 | 50
91.1. | Материал базальтовый огнезащитный рулонный МБОР-5Ф фольгированный (предел огнестойкости EI30) | кг | 55 | Коэффициент расхода: 1,0.
91.2. | Огнезащитный состав толщ. 0,5 мм ПЛАЗАС | кг | 35 | Коэффициент расхода: 1,0.
92 | Установка воздуховодов | м.п | 61
92.1. | Воздуховод из тонколистовой оцинкованной стали по ГОСТ 14918-2020 S=0,8 мм 150х150 | м.п | 61 | Коэффициент расхода: 1,0.
93 | Установка фасонных частей воздуховодов | м2 | 0.5
93.1. | Фасонные части воздуховодов из тонколистовой оцинкованной стали по ГОСТ 14918-2020 S=0,8 мм | м2 | 0.5 | Коэффициент расхода: 1,0.
93.2. | Крепления | кг | 19 | Коэффициент расхода: 1,0.
94 | Устройство конструкции теплоизоляционной | м3 | 0.05
94.1. | Маты базальтовые прошивные толщ. 50 мм МПБ-30/Ф1 ТИЗОЛ | м3 | 0.05 | Коэффициент расхода: 1,0.
95 | Устройство огнезащитного покрытия воздуховодов | м2 | 37
95.1. | Материал базальтовый огнезащитный рулонный МБОР-5Ф фольгированный (предел огнестойкости EI30) | кг | 41 | Коэффициент расхода: 1,0.
95.2. | Огнезащитный состав толщ. 0,5 мм ПЛАЗАС | кг | 26 | Коэффициент расхода: 1,0.
96 | Установка воздуховодов | м.п | 59
96.1. | Воздуховод из тонколистовой оцинкованной стали по ГОСТ 14918-2020 S=0,8 мм 250х200 | м.п | 59 | Коэффициент расхода: 1,0.
97 | Установка фасонных частей воздуховодов | м2 | 2.5
97.1. | Фасонные части воздуховодов из тонколистовой оцинкованной стали по ГОСТ 14918-2020 S=0,8 мм | м2 | 2.5 | Коэффициент расхода: 1,0.
97.2. | Крепления | кг | 27 | Коэффициент расхода: 1,0.
98 | Устройство конструкции теплоизоляционной | м3 | 0.05
98.1. | Маты базальтовые прошивные толщ. 50 мм МПБ-30/Ф1 ТИЗОЛ | м3 | 0.05 | Коэффициент расхода: 1,0.
99 | Устройство огнезащитного покрытия воздуховодов | м2 | 50
99.1. | Материал базальтовый огнезащитный рулонный МБОР-5Ф фольгированный (предел огнестойкости EI30) | кг | 55 | Коэффициент расхода: 1,0.
99.2. | Огнезащитный состав толщ. 0,5 мм ПЛАЗАС | кг | 35 | Коэффициент расхода: 1,0.
100 | Установка воздуховодов | м.п | 77
100.1. | Воздуховод из тонколистовой оцинкованной стали по ГОСТ 14918-2020 S=0,8 мм 150х150 | м.п | 77 | Коэффициент расхода: 1,0.
101 | Установка фасонных частей воздуховодов | м2 | 1
101.1. | Фасонные части воздуховодов из тонколистовой оцинкованной стали по ГОСТ 14918-2020 S=0,8 мм | м2 | 1 | Коэффициент расхода: 1,0.
101.2. | Крепления | кг | 24 | Коэффициент расхода: 1,0.
102 | Устройство конструкции теплоизоляционной | м3 | 0.05
102.1. | Маты базальтовые прошивные толщ. 50 мм МПБ-30/Ф1 ТИЗОЛ | м3 | 0.05 | Коэффициент расхода: 1,0.
103 | Устройство огнезащитного покрытия воздуховодов | м2 | 44
103.1. | Материал базальтовый огнезащитный рулонный МБОР-5Ф фольгированный (предел огнестойкости EI30) | кг | 49 | Коэффициент расхода: 1,0.
103.2. | Огнезащитный состав толщ. 0,5 мм ПЛАЗАС | кг | 31 | Коэффициент расхода: 1,0.
104 | Установка воздуховодов | м.п | 77
104.1. | Воздуховод из тонколистовой оцинкованной стали по ГОСТ 14918-2020 S=0,8 мм 200х150 | м.п | 77 | Коэффициент расхода: 1,0.
105 | Установка фасонных частей воздуховодов | м2 | 1
105.1. | Фасонные части воздуховодов из тонколистовой оцинкованной стали по ГОСТ 14918-2020 S=0,8 мм | м2 | 1 | Коэффициент расхода: 1,0.
105.2. | Крепления | кг | 28 | Коэффициент расхода: 1,0.
106 | Устройство конструкции теплоизоляционной | м3 | 0.05
106.1. | Маты базальтовые прошивные толщ. 50 мм МПБ-30/Ф1 ТИЗОЛ | м3 | 0.05 | Коэффициент расхода: 1,0.
107 | Устройство огнезащитного покрытия воздуховодов | м2 | 51
107.1. | Материал базальтовый огнезащитный рулонный МБОР-5Ф фольгированный (предел огнестойкости EI30) | кг | 56 | Коэффициент расхода: 1,0.
107.2. | Огнезащитный состав толщ. 0,5 мм ПЛАЗАС | кг | 36 | Коэффициент расхода: 1,0.
108 | Установка воздуховодов | м.п | 79
108.1. | Воздуховод из тонколистовой оцинкованной стали по ГОСТ 14918-2020 S=0,8 мм 150х150 | м.п | 79 | Коэффициент расхода: 1,0.
109 | Установка фасонных частей воздуховодов | м2 | 1
109.1. | Фасонные части воздуховодов из тонколистовой оцинкованной стали по ГОСТ 14918-2020 S=0,8 мм | м2 | 1 | Коэффициент расхода: 1,0.
109.2. | Крепления | кг | 25 | Коэффициент расхода: 1,0.
110 | Устройство конструкции теплоизоляционной | м3 | 0.05
110.1. | Маты базальтовые прошивные толщ. 50 мм МПБ-30/Ф1 ТИЗОЛ | м3 | 0.05 | Коэффициент расхода: 1,0.
111 | Устройство огнезащитного покрытия воздуховодов | м2 | 49
111.1. | Материал базальтовый огнезащитный рулонный МБОР-5Ф фольгированный (предел огнестойкости EI30) | кг | 54 | Коэффициент расхода: 1,0.
111.2. | Огнезащитный состав толщ. 0,5 мм ПЛАЗАС | кг | 34 | Коэффициент расхода: 1,0.
112 | Установка воздуховодов | м.п | 84
112.1. | Воздуховод из тонколистовой оцинкованной стали по ГОСТ 14918-2020 S=0,8 мм 200х150 | м.п | 84 | Коэффициент расхода: 1,0.
113 | Установка фасонных частей воздуховодов | м2 | 1.5
113.1. | Фасонные части воздуховодов из тонколистовой оцинкованной стали по ГОСТ 14918-2020 S=0,8 мм | м2 | 1.5 | Коэффициент расхода: 1,0.
113.2. | Крепления | кг | 30 | Коэффициент расхода: 1,0.
114 | Устройство конструкции теплоизоляционной | м3 | 0.1
114.1. | Маты базальтовые прошивные толщ. 50 мм МПБ-30/Ф1 ТИЗОЛ | м3 | 0.1 | Коэффициент расхода: 1,0.
115 | Устройство огнезащитного покрытия воздуховодов | м2 | 60
115.1. | Материал базальтовый огнезащитный рулонный МБОР-5Ф фольгированный (предел огнестойкости EI30) | кг | 56 | Коэффициент расхода: 1,0.
115.2. | Огнезащитный состав толщ. 0,5 мм ПЛАЗАС | кг | 36 | Коэффициент расхода: 1,0.
116 | Установка воздуховодов | м.п | 84
116.1. | Воздуховод из тонколистовой оцинкованной стали по ГОСТ 14918-2020 S=0,8 мм 100х100 | м.п | 84 | Коэффициент расхода: 1,0.
117 | Установка фасонных частей воздуховодов | м2 | 1
117.1. | Фасонные части воздуховодов из тонколистовой оцинкованной стали по ГОСТ 14918-2020 S=0,8 мм | м2 | 1 | Коэффициент расхода: 1,0.
117.2. | Крепления | кг | 18 | Коэффициент расхода: 1,0.
118 | Устройство конструкции теплоизоляционной | м3 | 0.05
118.1. | Маты базальтовые прошивные толщ. 50 мм МПБ-30/Ф1 ТИЗОЛ | м3 | 0.05 | Коэффициент расхода: 1,0.
119 | Устройство огнезащитного покрытия воздуховодов | м2 | 35
119.1. | Материал базальтовый огнезащитный рулонный МБОР-5Ф фольгированный (предел огнестойкости EI30) | кг | 38 | Коэффициент расхода: 1,0.
119.2. | Огнезащитный состав толщ. 0,5 мм ПЛАЗАС | кг | 25 | Коэффициент расхода: 1,0.
120 | Установка воздуховодов | м.п | 84
120.1. | Воздуховод из тонколистовой оцинкованной стали по ГОСТ 14918-2020 S=0,8 мм 200х150 | м.п | 84 | Коэффициент расхода: 1,0.
121 | Установка фасонных частей воздуховодов | м2 | 1.5
121.1. | Фасонные части воздуховодов из тонколистовой оцинкованной стали по ГОСТ 14918-2020 S=0,8 мм | м2 | 1.5 | Коэффициент расхода: 1,0.
121.2. | Крепления | кг | 30 | Коэффициент расхода: 1,0.
122 | Устройство конструкции теплоизоляционной | м3 | 0.1
122.2. | Маты базальтовые прошивные толщ. 50 мм МПБ-30/Ф1 ТИЗОЛ | м3 | 0.1 | Коэффициент расхода: 1,0.
123 | Устройство огнезащитного покрытия воздуховодов | м2 | 60
123.1. | Материал базальтовый огнезащитный рулонный МБОР-5Ф фольгированный (предел огнестойкости EI30) | кг | 56 | Коэффициент расхода: 1,0.
123.2. | Огнезащитный состав толщ. 0,5 мм ПЛАЗАС | кг | 36 | Коэффициент расхода: 1,0.
125 | Установка воздуховодов | м.п | 84
125.1. | Воздуховод из тонколистовой оцинкованной стали по ГОСТ 14918-2020 S=0,8 мм 100х100 | м.п | 84 | Коэффициент расхода: 1,0.
126 | Установка фасонных частей воздуховодов | м2 | 1
126.1. | Фасонные части воздуховодов из тонколистовой оцинкованной стали по ГОСТ 14918-2020 S=0,8 мм | м2 | 1 | Коэффициент расхода: 1,0.
126.2. | Крепления | кг | 18 | Коэффициент расхода: 1,0.
127 | Устройство конструкции теплоизоляционной | м3 | 0.05
127.1. | Маты базальтовые прошивные толщ. 50 мм МПБ-30/Ф1 ТИЗОЛ | м3 | 0.05 | Коэффициент расхода: 1,0.
128 | Устройство огнезащитного покрытия воздуховодов | м2 | 35
128.1. | Материал базальтовый огнезащитный рулонный МБОР-5Ф фольгированный (предел огнестойкости EI30) | кг | 38 | Коэффициент расхода: 1,0.
128.2. | Огнезащитный состав толщ. 0,5 мм ПЛАЗАС | кг | 25 | Коэффициент расхода: 1,0.
129 | Установка воздуховодов | м.п | 58
129.1. | Воздуховод из тонколистовой оцинкованной стали по ГОСТ 14918-2020 S=0,8 мм 400х400 | м.п | 82 | Коэффициент расхода: 1,0.
129.2. | Крепления | кг | 47 | Коэффициент расхода: 1,0.
130 | Устройство конструкции теплоизоляционной | м3 | 0.1
130.1. | Маты базальтовые прошивные толщ. 50 мм МПБ-30/Ф1 ТИЗОЛ | м3 | 0.1 | Коэффициент расхода: 1,0.
131 | Установка вентилятора | шт | 1
131.1. | Вентилятор накладной с обратным клапаном ERA 4C-02 ERA | шт | 1
132 | Установка воздуховодов | м.п | 77
132.1. | Воздуховод из тонколистовой оцинкованной стали по ГОСТ 14918-2020 S=0,8 мм 100х100 | м.п | 75 | Коэффициент расхода: 1,0.
132.2. | Воздуховод из тонколистовой оцинкованной стали по ГОСТ 14918-2020 S=0,8 мм 150х150 | м.п | 2 | Коэффициент расхода: 1,0.
133 | Установка фасонных частей воздуховодов | м2 | 1.5
133.1. | Фасонные части воздуховодов из тонколистовой оцинкованной стали по ГОСТ 14918-2020 S=0,8 мм | м2 | 1.5 | Коэффициент расхода: 1,0.
133.2. | Крепления | кг | 17 | Коэффициент расхода: 1,0.
134 | Устройство конструкции теплоизоляционной | м3 | 0.05
134.1. | Маты базальтовые прошивные толщ. 50 мм МПБ-30/Ф1 ТИЗОЛ | м3 | 0.05 | Коэффициент расхода: 1,0.
135 | Устройство огнезащитного покрытия воздуховодов | м2 | 33
135.1. | Материал базальтовый огнезащитный рулонный МБОР-5Ф фольгированный (предел огнестойкости EI30) | кг | 36 | Коэффициент расхода: 1,0.
135.2. | Огнезащитный состав толщ. 0,5 мм ПЛАЗАС | кг | 23 | Коэффициент расхода: 1,0.
136 | Установка вентилятора | шт | 1
136.1. | Вентилятор накладной с обратным клапаном ERA 4C-02 ERA | шт | 1
137 | Установка воздуховодов | м.п | 75
137.1. | Воздуховод из тонколистовой оцинкованной стали по ГОСТ 14918-2020 S=0,8 мм 100х100 | м.п | 73 | Коэффициент расхода: 1,0.
137.2. | Воздуховод из тонколистовой оцинкованной стали по ГОСТ 14918-2020 S=0,8 мм 150х150 | м.п | 2 | Коэффициент расхода: 1,0.
138 | Установка фасонных частей воздуховодов | м2 | 1.5
138.1. | Фасонные части воздуховодов из тонколистовой оцинкованной стали по ГОСТ 14918-2020 S=0,8 мм | м2 | 1.5 | Коэффициент расхода: 1,0.
138.2. | Крепления | кг | 16 | Коэффициент расхода: 1,0.
139 | Устройство конструкции теплоизоляционной | м3 | 0.05
139.1. | Маты базальтовые прошивные толщ. 50 мм МПБ-30/Ф1 ТИЗОЛ | м3 | 0.05 | Коэффициент расхода: 1,0.
140 | Устройство огнезащитного покрытия воздуховодов | м2 | 32
140.1. | Материал базальтовый огнезащитный рулонный МБОР-5Ф фольгированный (предел огнестойкости EI30) | кг | 35 | Коэффициент расхода: 1,0.
140.2. | Огнезащитный состав толщ. 0,5 мм ПЛАЗАС | кг | 22 | Коэффициент расхода: 1,0.
141 | Установка зонта вентиляционного | шт | 1
141.1. | Зонт вентиляционный исп2-540х590-834х884х147-457/160/150-оц.-0,9-г ООО "Неватом" | шт | 1 | Коэффициент расхода: 1,0.
142 | Установка вентилятора | шт | 1
142.1. | Вентилятор накладной с обратным клапаном ERA 4C-02 ERA | шт | 1
143 | Установка решеток | шт | 1
143.1. | Решетка наружная диам. 100 мм CG 100 Арктика | шт | 1
144 | Установка приточного клапана | шт | 1
144.1. | Приточный клапан Norwind Pro ДомВент | шт | 1 | Коэффициент расхода: 1,0.
145 | Установка вентилятора | шт | 1
145.1. | Вентилятор накладной с обратным клапаном ERA 4C-02 ERA | шт | 1
146 | Установка решеток | шт | 1
146.1. | Решетка наружная диам. 100 мм CG 100 Арктика | шт | 1
147 | Установка приточного клапана | шт | 1
147.1. | Приточный клапан Norwind Pro ДомВент | шт | 1 | Коэффициент расхода: 1,0.
148 | Установка вентилятора | шт | 1
148.1. | Вентилятор накладной с обратным клапаном ERA 4C-02 ERA | шт | 1 | Коэффициент расхода: 1,0.
149 | Установка решётки | шт | 14
149.1. | Решётка АМР 150х150 Арктика | шт | 14 | Коэффициент расхода: 1,0.
150 | Установка сетки сварной | м2 | 0.64
150.1. | Сетка с номинальным размером стороны ячейки 10 мм, из проволоки диаметром 1,0 мм оцинкованной по группе Л, группы 2 (плотность М) Сетка-2-100-1,0 Л ГОСТ 3826-82 | м2 | 0.64 | Коэффициент расхода: 1,0.
151 | Установка воздуховодов | м.п | 96
151.1. | Воздуховод из тонколистовой оцинкованной стали по ГОСТ 14918-2020 S=0,8 мм 150х150 | м.п | 36 | Коэффициент расхода: 1,0.
151.2. | Воздуховод из тонколистовой оцинкованной стали по ГОСТ 14918-2020 S=0,8 мм 200х200 | м.п | 13 | Коэффициент расхода: 1,0.
151.3. | Воздуховод из тонколистовой оцинкованной стали по ГОСТ 14918-2020 S=0,7 мм 300х200 | м.п | 47 | Коэффициент расхода: 1,0.
152 | Установка фасонных частей воздуховодов | м2 | 4
152.1. | Фасонные части воздуховодов из тонколистовой оцинкованной стали по ГОСТ 14918-2020 S=0,8 мм | м2 | 4 | Коэффициент расхода: 1,0.
152.2. | Крепления | кг | 42 | Коэффициент расхода: 1,0.
153 | Устройство огнезащитного покрытия воздуховодов | м2 | 83
153.1. | Материал базальтовый огнезащитный рулонный МБОР-5Ф фольгированный (предел огнестойкости EI30) | кг | 91 | Коэффициент расхода: 1,0.
153.2. | Огнезащитный состав толщ. 0,5 мм ПЛАЗАС | кг | 58 | Коэффициент расхода: 1,0.
154 | Установка решеток | шт | 2
154.1. | Решетка наружная АРН 2000х1250 Арктика | шт | 2 | Коэффициент расхода: 1,0.
155 | Установка вентилятора | шт | 1
155.1. | Вентилятор накладной с обратным клапаном ERA 4C-02 ERA | шт | 1 | Коэффициент расхода: 1,0.
156 | Установка решётки | шт | 14
156.1. | Решётка АМР 150х150 Арктика | шт | 14 | Коэффициент расхода: 1,0.
157 | Установка воздуховодов | м.п | 96
157.1. | Воздуховод из тонколистовой оцинкованной стали по ГОСТ 14918-2020 S=0,8 мм 150х150 | м.п | 36 | Коэффициент расхода: 1,0.
157.2. | Воздуховод из тонколистовой оцинкованной стали по ГОСТ 14918-2020 S=0,8 мм 200х200 | м.п | 13 | Коэффициент расхода: 1,0.
157.3. | Воздуховод из тонколистовой оцинкованной стали по ГОСТ 14918-2020 S=0,8 мм 300х200 | м.п | 47 | Коэффициент расхода: 1,0.
158 | Установка фасонных частей воздуховодов | м2 | 4
158.1. | Фасонные части воздуховодов из тонколистовой оцинкованной стали по ГОСТ 14918-2020 S=0,8 мм | м2 | 4 | Коэффициент расхода: 1,0.
158.2. | Крепления | кг | 42 | Коэффициент расхода: 1,0.
159 | Устройство огнезащитного покрытия воздуховодов | м2 | 83
159.1. | Материал базальтовый огнезащитный рулонный МБОР-5Ф фольгированный (предел огнестойкости EI30) | кг | 91 | Коэффициент расхода: 1,0.
159.2. | Огнезащитный состав толщ. 0,5 мм ПЛАЗАС | кг | 58 | Коэффициент расхода: 1,0.
160 | Установка вентилятора | шт | 1
160.1. | Вентилятор накладной с обратным клапаном ERA 4C-02 ERA | шт | 1 | Коэффициент расхода: 1,0.
161 | Установка решётки | шт | 16
161.1. | Решётка АМР 150х150 Арктика | шт | 16 | Коэффициент расхода: 1,0.
163 | Установка воздуховодов | м.п | 111
163.1. | Воздуховод из тонколистовой оцинкованной стали по ГОСТ 14918-2020 S=0,5 мм 150х150 | м.п | 42 | Коэффициент расхода: 1,0.
163.2. | Воздуховод из тонколистовой оцинкованной стали по ГОСТ 14918-2020 S=0,5 мм 200х200 | м.п | 13 | Коэффициент расхода: 1,0.
163.3. | Воздуховод из тонколистовой оцинкованной стали по ГОСТ 14918-2020 S=0,5 мм 250х250 | м.п | 56 | Коэффициент расхода: 1,0.
164 | Установка фасонных частей воздуховодов | м2 | 5
164.1. | Фасонные части воздуховодов из тонколистовой оцинкованной стали по ГОСТ 14918-2020 S=0,8 мм | м2 | 5 | Коэффициент расхода: 1,0.
164.2. | Крепления | кг | 49 | Коэффициент расхода: 1,0.
165 | Установка вентилятора | шт | 1
165.1. | Вентилятор накладной с обратным клапаном ERA 4C-02 ERA | шт | 1 | Коэффициент расхода: 1,0.
166 | Установка решётки | шт | 14
166.1. | Решётка АМР 150х150 Арктика | шт | 14 | Коэффициент расхода: 1,0.
167 | Установка сетки сварной | м2 | 0.42
167.1. | Сетка с номинальным размером стороны ячейки 10 мм, из проволоки диаметром 1,0 мм оцинкованной по группе Л, группы 2 (плотность М) Сетка-2-100-1,0 Л ГОСТ 3826-82 | м2 | 0.42 | Коэффициент расхода: 1,0.
168 | Установка воздуховодов | м.п | 118
168.1. | Воздуховод из тонколистовой оцинкованной стали по ГОСТ 14918-2020 S=0,5 мм 150х150 | м.п | 55 | Коэффициент расхода: 1,0.
168.2. | Воздуховод из тонколистовой оцинкованной стали по ГОСТ 14918-2020 S=0,5 мм 200х200 | м.п | 7 | Коэффициент расхода: 1,0.
168.3. | Воздуховод из тонколистовой оцинкованной стали по ГОСТ 14918-2020 S=0,7 мм 300х200 | м.п | 7 | Коэффициент расхода: 1,0.
168.4. | Воздуховод из тонколистовой оцинкованной стали по ГОСТ 14918-2020 S=0,7 мм 400х200 | м.п | 49 | Коэффициент расхода: 1,0.
169 | Установка фасонных частей воздуховодов | м2 | 5
169.1. | Фасонные части воздуховодов из тонколистовой оцинкованной стали по ГОСТ 14918-2020 S=0,8 мм | м2 | 5 | Коэффициент расхода: 1,0.
169.2. | Крепления | кг | 55 | Коэффициент расхода: 1,0.
170 | Установка вентилятора | шт | 1
170.1. | Вентилятор накладной с обратным клапаном ERA 4C-02 ERA | шт | 1 | Коэффициент расхода: 1,0.
171 | Установка решётки | шт | 14
171.1. | Решётка АМР 150х150 Арктика | шт | 14 | Коэффициент расхода: 1,0.
172 | Установка сетки сварной | м2 | 0.52
172.1. | Сетка с номинальным размером стороны ячейки 10 мм, из проволоки диаметром 1,0 мм оцинкованной по группе Л, группы 2 (плотность М) Сетка-2-100-1,0 Л ГОСТ 3826-82 | м2 | 0.52 | Коэффициент расхода: 1,0.
173 | Установка воздуховодов | м.п | 131
173.1. | Воздуховод из тонколистовой оцинкованной стали по ГОСТ 14918-2020 S=0,5 мм 150х150 | м.п | 55 | Коэффициент расхода: 1,0.
173.2. | Воздуховод из тонколистовой оцинкованной стали по ГОСТ 14918-2020 S=0,5 мм 200х200 | м.п | 7 | Коэффициент расхода: 1,0.
173.3. | Воздуховод из тонколистовой оцинкованной стали по ГОСТ 14918-2020 S=0,7 мм 300х200 | м.п | 7 | Коэффициент расхода: 1,0.
173.4. | Воздуховод из тонколистовой оцинкованной стали по ГОСТ 14918-2020 S=0,7 мм 400х200 | м.п | 46 | Коэффициент расхода: 1,0.
174 | Установка фасонных частей воздуховодов | м2 | 5
174.1. | Фасонные части воздуховодов из тонколистовой оцинкованной стали по ГОСТ 14918-2020 S=0,8 мм | м2 | 5 | Коэффициент расхода: 1,0.
174.2. | Крепления | кг | 53 | Коэффициент расхода: 1,0.
175 | Установка вентилятора | шт | 1
175.1. | Вентилятор накладной с обратным клапаном ERA 4C-02 ERA | шт | 1 | Коэффициент расхода: 1,0.
176 | Установка решётки | шт | 14
176.1. | Решётка АМР 150х150 Арктика | шт | 14 | Коэффициент расхода: 1,0.
177 | Установка сетки сварной | м2 | 0.35
177.1. | Сетка с номинальным размером стороны ячейки 10 мм, из проволоки диаметром 1,0 мм оцинкованной по группе Л, группы 2 (плотность М) Сетка-2-100-1,0 Л ГОСТ 3826-82 | м2 | 0.35 | Коэффициент расхода: 1,0.
178 | Установка воздуховодов | м.п | 94
178.1. | Воздуховод из тонколистовой оцинкованной стали по ГОСТ 14918-2020 S=0,5 мм 150х150 | м.п | 35 | Коэффициент расхода: 1,0.
178.2. | Воздуховод из тонколистовой оцинкованной стали по ГОСТ 14918-2020 S=0,5 мм 200х150 | м.п | 7 | Коэффициент расхода: 1,0.
178.3. | Воздуховод из тонколистовой оцинкованной стали по ГОСТ 14918-2020 S=0,7 мм 300х150 | м.п | 7 | Коэффициент расхода: 1,0.
178.4. | Воздуховод из тонколистовой оцинкованной стали по ГОСТ 14918-2020 S=0,7 мм 400х150 | м.п | 7 | Коэффициент расхода: 1,0.
178.5. | Воздуховод из тонколистовой оцинкованной стали по ГОСТ 14918-2020 S=0,7 мм 450х150 | м.п | 38 | Коэффициент расхода: 1,0.
179 | Установка фасонных частей воздуховодов | м2 | 6
179.1. | Фасонные части воздуховодов из тонколистовой оцинкованной стали по ГОСТ 14918-2020 S=0,5 мм | м2 | 5 | Коэффициент расхода: 1,0.
179.2. | Фасонные части воздуховодов из тонколистовой оцинкованной стали по ГОСТ 14918-2020 S=0,7 мм | м2 | 1 | Коэффициент расхода: 1,0.
179.3. | Крепления | кг | 44 | Коэффициент расхода: 1,0.
180 | Установка вентилятора | шт | 1
180.1. | Вентилятор накладной с обратным клапаном ERA 4C-02 ERA | шт | 1 | Коэффициент расхода: 1,0.
181 | Установка решётки | шт | 14
181.1. | Решётка АМР 150х150 Арктика | шт | 14 | Коэффициент расхода: 1,0.
182 | Установка сетки сварной | м2 | 0.8
182.1. | Сетка с номинальным размером стороны ячейки 10 мм, из проволоки диаметром 1,0 мм оцинкованной по группе Л, группы 2 (плотность М) Сетка-2-100-1,0 Л ГОСТ 3826-82 | м2 | 0.8 | Коэффициент расхода: 1,0.
183 | Установка воздуховодов | м.п | 96
183.1. | Воздуховод из тонколистовой оцинкованной стали по ГОСТ 14918-2020 S=0,8 мм 150х150 | м.п | 36 | Коэффициент расхода: 1,0.
183.2. | Воздуховод из тонколистовой оцинкованной стали по ГОСТ 14918-2020 S=0,8 мм 200х200 | м.п | 13 | Коэффициент расхода: 1,0.
183.3. | Воздуховод из тонколистовой оцинкованной стали по ГОСТ 14918-2020 S=0,8 мм 300х200 | м.п | 47 | Коэффициент расхода: 1,0.
184 | Установка фасонных частей воздуховодов | м2 | 4
184.1. | Фасонные части воздуховодов из тонколистовой оцинкованной стали по ГОСТ 14918-2020 S=0,8 мм | м2 | 4 | Коэффициент расхода: 1,0.
184.2. | Крепления | кг | 42 | Коэффициент расхода: 1,0.
185 | Устройство огнезащитного покрытия воздуховодов | м2 | 83
185.1. | Материал базальтовый огнезащитный рулонный МБОР-5Ф фольгированный (предел огнестойкости EI30) | кг | 91 | Коэффициент расхода: 1,0.
185.2. | Огнезащитный состав толщ. 0,5 мм ПЛАЗАС | кг | 58 | Коэффициент расхода: 1,0.
186 | Установка вентилятора | шт | 14
186.1. | Вентилятор накладной с обратным клапаном ERA 4C-02 ERA | шт | 14 | Коэффициент расхода: 1,0.
187 | Установка воздуховодов | м.п | 100
187.1. | Воздуховод из тонколистовой оцинкованной стали по ГОСТ 14918-2020 S=0,8 мм 150х150 | м.п | 40 | Коэффициент расхода: 1,0.
187.2. | Воздуховод из тонколистовой оцинкованной стали по ГОСТ 14918-2020 S=0,8 мм 200х200 | м.п | 13 | Коэффициент расхода: 1,0.
187.3. | Воздуховод из тонколистовой оцинкованной стали по ГОСТ 14918-2020 S=0,8 мм 300х200 | м.п | 47 | Коэффициент расхода: 1,0.
188 | Установка фасонных частей воздуховодов | м2 | 4
188.1. | Фасонные части воздуховодов из тонколистовой оцинкованной стали по ГОСТ 14918-2020 S=0,8 мм | м2 | 4 | Коэффициент расхода: 1,0.
188.2. | Крепления | кг | 42 | Коэффициент расхода: 1,0.
189 | Устройство огнезащитного покрытия воздуховодов | м2 | 86
189.1. | Материал базальтовый огнезащитный рулонный МБОР-5Ф фольгированный (предел огнестойкости EI30) | кг | 95 | Коэффициент расхода: 1,0.
189.2. | Огнезащитный состав толщ. 0,5 мм ПЛАЗАС | кг | 60 | Коэффициент расхода: 1,0.
190 | Установка вентилятора | шт | 1
190.1. | Вентилятор накладной с обратным клапаном ERA 4C-02 ERA | шт | 1 | Коэффициент расхода: 1,0.
191 | Установка решётки | шт | 14
191.1. | Решётка АМР 150х150 Арктика | шт | 14 | Коэффициент расхода: 1,0.
192 | Установка сетки сварной | м2 | 0.52
192.1. | Сетка с номинальным размером стороны ячейки 10 мм, из проволоки диаметром 1,0 мм оцинкованной по группе Л, группы 2 (плотность М) Сетка-2-100-1,0 Л ГОСТ 3826-82 | м2 | 0.52 | Коэффициент расхода: 1,0.
193 | Установка воздуховодов | м.п | 97
193.1. | Воздуховод из тонколистовой оцинкованной стали по ГОСТ 14918-2020 S=0,5 мм 150х150 | м.п | 32 | Коэффициент расхода: 1,0.
193.2. | Воздуховод из тонколистовой оцинкованной стали по ГОСТ 14918-2020 S=0,5 мм 200х150 | м.п | 7 | Коэффициент расхода: 1,0.
193.3. | Воздуховод из тонколистовой оцинкованной стали по ГОСТ 14918-2020 S=0,7 мм 300х150 | м.п | 7 | Коэффициент расхода: 1,0.
193.4. | Воздуховод из тонколистовой оцинкованной стали по ГОСТ 14918-2020 S=0,7 мм 400х150 | м.п | 7 | Коэффициент расхода: 1,0.
193.5. | Воздуховод из тонколистовой оцинкованной стали по ГОСТ 14918-2020 S=0,7 мм 500х150 | м.п | 7 | Коэффициент расхода: 1,0.
193.6. | Воздуховод из тонколистовой оцинкованной стали по ГОСТ 14918-2020 S=0,7 мм 600х150 | м.п | 37 | Коэффициент расхода: 1,0.
194 | Установка фасонных частей воздуховодов | м2 | 7
194.1. | Фасонные части воздуховодов из тонколистовой оцинкованной стали по ГОСТ 14918-2020 S=0,8 мм | м2 | 7 | Коэффициент расхода: 1,0.
194.2. | Крепления | кг | 55 | Коэффициент расхода: 1,0.
195 | Установка вентилятора | шт | 1
195.1. | Вентилятор накладной с обратным клапаном ERA 4C-02 ERA | шт | 1 | Коэффициент расхода: 1,0.
196 | Установка решётки | шт | 14
196.1. | Решётка АМР 150х150 Арктика | шт | 14 | Коэффициент расхода: 1,0.
197 | Установка сетки сварной | м2 | 0.35
197.1. | Сетка с номинальным размером стороны ячейки 10 мм, из проволоки диаметром 1,0 мм оцинкованной по группе Л, группы 2 (плотность М) Сетка-2-100-1,0 Л ГОСТ 3826-82 | м2 | 0.35 | Коэффициент расхода: 1,0.
198 | Установка воздуховодов | м.п | 92
198.1. | Воздуховод из тонколистовой оцинкованной стали по ГОСТ 14918-2020 S=0,5 мм 150х150 | м.п | 32 | Коэффициент расхода: 1,0.
198.2. | Воздуховод из тонколистовой оцинкованной стали по ГОСТ 14918-2020 S=0,5 мм 200х200 | м.п | 13 | Коэффициент расхода: 1,0.
198.3. | Воздуховод из тонколистовой оцинкованной стали по ГОСТ 14918-2020 S=0,5 мм 250х200 | м.п | 47 | Коэффициент расхода: 1,0.
199 | Установка фасонных частей воздуховодов | м2 | 4
199.1. | Фасонные части воздуховодов из тонколистовой оцинкованной стали по ГОСТ 14918-2020 S=0,8 мм | м2 | 4 | Коэффициент расхода: 1,0.
199.2. | Крепления | кг | 38 | Коэффициент расхода: 1,0.
200 | Установка вентилятора | шт | 1
200.1. | Вентилятор накладной с обратным клапаном ERA 4C-02 ERA | шт | 1 | Коэффициент расхода: 1,0.
201 | Установка решётки | шт | 14
201.1. | Решётка АМР 150х150 Арктика | шт | 14 | Коэффициент расхода: 1,0.
202 | Установка сетки сварной | м2 | 0.93
202.1. | Сетка с номинальным размером стороны ячейки 10 мм, из проволоки диаметром 1,0 мм оцинкованной по группе Л, группы 2 (плотность М) Сетка-2-100-1,0 Л ГОСТ 3826-82 | м2 | 0.93 | Коэффициент расхода: 1,0.
203 | Установка воздуховодов | м.п | 96
203.1. | Воздуховод из тонколистовой оцинкованной стали по ГОСТ 14918-2020 S=0,8 мм 150х150 | м.п | 32 | Коэффициент расхода: 1,0.
203.2. | Воздуховод из тонколистовой оцинкованной стали по ГОСТ 14918-2020 S=0,8 мм 200х150 | м.п | 7 | Коэффициент расхода: 1,0.
203.3. | Воздуховод из тонколистовой оцинкованной стали по ГОСТ 14918-2020 S=0,8 мм 300х150 | м.п | 7 | Коэффициент расхода: 1,0.
203.4. | Воздуховод из тонколистовой оцинкованной стали по ГОСТ 14918-2020 S=0,8 мм 400х150 | м.п | 7 | Коэффициент расхода: 1,0.
203.5. | Воздуховод из тонколистовой оцинкованной стали по ГОСТ 14918-2020 S=0,8 мм 500х150 | м.п | 43 | Коэффициент расхода: 1,0.
204 | Установка фасонных частей воздуховодов | м2 | 6
204.1. | Фасонные части воздуховодов из тонколистовой оцинкованной стали по ГОСТ 14918-2020 S=0,8 мм | м2 | 6 | Коэффициент расхода: 1,0.
204.2. | Крепления | кг | 50 | Коэффициент расхода: 1,0.
205 | Устройство огнезащитного покрытия воздуховодов | м2 | 100
205.1. | Материал базальтовый огнезащитный рулонный МБОР-5Ф фольгированный (предел огнестойкости EI30) | кг | 110 | Коэффициент расхода: 1,0.
205.2. | Огнезащитный состав толщ. 0,5 мм ПЛАЗАС | кг | 70 | Коэффициент расхода: 1,0.
206 | Установка вентилятора | шт | 15
206.1. | Вентилятор накладной с обратным клапаном ERA 4C-02 ERA | шт | 15 | Коэффициент расхода: 1,0.
207 | Установка воздуховодов | м.п | 93
207.1. | Воздуховод из тонколистовой оцинкованной стали по ГОСТ 14918-2020 S=0,8 мм 150х150 | м.п | 32 | Коэффициент расхода: 1,0.
207.2. | Воздуховод из тонколистовой оцинкованной стали по ГОСТ 14918-2020 S=0,8 мм 200х150 | м.п | 7 | Коэффициент расхода: 1,0.
207.3. | Воздуховод из тонколистовой оцинкованной стали по ГОСТ 14918-2020 S=0,8 мм 300х150 | м.п | 7 | Коэффициент расхода: 1,0.
207.4. | Воздуховод из тонколистовой оцинкованной стали по ГОСТ 14918-2020 S=0,8 мм 400х150 | м.п | 7 | Коэффициент расхода: 1,0.
207.5. | Воздуховод из тонколистовой оцинкованной стали по ГОСТ 14918-2020 S=0,8 мм 500х150 | м.п | 7 | Коэффициент расхода: 1,0.
207.6. | Воздуховод из тонколистовой оцинкованной стали по ГОСТ 14918-2020 S=0,8 мм 500х200 | м.п | 33 | Коэффициент расхода: 1,0.
208 | Установка фасонных частей воздуховодов | м2 | 7
208.1. | Фасонные части воздуховодов из тонколистовой оцинкованной стали по ГОСТ 14918-2020 S=0,8 мм | м2 | 7 | Коэффициент расхода: 1,0.
208.2. | Крепления | кг | 50 | Коэффициент расхода: 1,0.
209 | Устройство огнезащитного покрытия воздуховодов | м2 | 100
209.1. | Материал базальтовый огнезащитный рулонный МБОР-5Ф фольгированный (предел огнестойкости EI30) | кг | 110 | Коэффициент расхода: 1,0.
209.2. | Огнезащитный состав толщ. 0,5 мм ПЛАЗАС | кг | 70 | Коэффициент расхода: 1,0.
210 | Установка вентилятора | шт | 1
210.1. | Вентилятор накладной с обратным клапаном ERA 4C-02 ERA | шт | 1 | Коэффициент расхода: 1,0.
211 | Установка решётки | шт | 14
211.1. | Решётка АМР 150х150 Арктика | шт | 14 | Коэффициент расхода: 1,0.
212 | Установка сетки сварной | м2 | 0.5
212.1. | Сетка с номинальным размером стороны ячейки 10 мм, из проволоки диаметром 1,0 мм оцинкованной по группе Л, группы 2 (плотность М) Сетка-2-100-1,0 Л ГОСТ 3826-82 | м2 | 0.5 | Коэффициент расхода: 1,0.
213 | Установка воздуховодов | м.п | 92
213.1. | Воздуховод из тонколистовой оцинкованной стали по ГОСТ 14918-2020 S=0,5 мм 150х150 | м.п | 32 | Коэффициент расхода: 1,0.
213.2. | Воздуховод из тонколистовой оцинкованной стали по ГОСТ 14918-2020 S=0,5 мм 200х200 | м.п | 7 | Коэффициент расхода: 1,0.
213.3. | Воздуховод из тонколистовой оцинкованной стали по ГОСТ 14918-2020 S=0,7 мм 300х200 | м.п | 7 | Коэффициент расхода: 1,0.
213.4. | Воздуховод из тонколистовой оцинкованной стали по ГОСТ 14918-2020 S=0,7 мм 400х200 | м.п | 46 | Коэффициент расхода: 1,0.
214 | Установка фасонных частей воздуховодов | м2 | 9
214.1. | Фасонные части воздуховодов из тонколистовой оцинкованной стали по ГОСТ 14918-2020 S=0,5 мм | м2 | 4 | Коэффициент расхода: 1,0.
214.2. | Фасонные части воздуховодов из тонколистовой оцинкованной стали по ГОСТ 14918-2020 S=0,7 мм | м2 | 5 | Коэффициент расхода: 1,0.
214.3. | Крепления | кг | 46 | Коэффициент расхода: 1,0.
215 | Установка вентилятора | шт | 1
215.1. | Вентилятор накладной с обратным клапаном ERA 4C-02 ERA | шт | 1 | Коэффициент расхода: 1,0.
216 | Установка решётки | шт | 14
216.1. | Решётка АМР 150х150 Арктика | шт | 14 | Коэффициент расхода: 1,0.
217 | Установка сетки сварной | м2 | 0.35
217.1. | Сетка с номинальным размером стороны ячейки 10 мм, из проволоки диаметром 1,0 мм оцинкованной по группе Л, группы 2 (плотность М) Сетка-2-100-1,0 Л ГОСТ 3826-82 | м2 | 0.35 | Коэффициент расхода: 1,0.
218 | Установка воздуховодов | м.п | 92
218.1. | Воздуховод из тонколистовой оцинкованной стали по ГОСТ 14918-2020 S=0,5 мм 150х150 | м.п | 32 | Коэффициент расхода: 1,0.
218.2. | Воздуховод из тонколистовой оцинкованной стали по ГОСТ 14918-2020 S=0,5 мм 200х200 | м.п | 13 | Коэффициент расхода: 1,0.
218.3. | Воздуховод из тонколистовой оцинкованной стали по ГОСТ 14918-2020 S=0,5 мм 250х200 | м.п | 47 | Коэффициент расхода: 1,0.
219 | Установка фасонных частей воздуховодов | м2 | 4
219.1. | Фасонные части воздуховодов из тонколистовой оцинкованной стали по ГОСТ 14918-2020 S=0,8 мм | м2 | 4 | Коэффициент расхода: 1,0.
219.2. | Крепления | кг | 38 | Коэффициент расхода: 1,0.
220 | Установка вентилятора | шт | 1
220.1. | Вентилятор накладной с обратным клапаном ERA 4C-02 ERA | шт | 1 | Коэффициент расхода: 1,0.
221 | Установка решётки | шт | 14
221.1. | Решётка АМР 150х150 Арктика | шт | 14 | Коэффициент расхода: 1,0.
222 | Установка сетки сварной | м2 | 0.77
222.1. | Сетка с номинальным размером стороны ячейки 10 мм, из проволоки диаметром 1,0 мм оцинкованной по группе Л, группы 2 (плотность М) Сетка-2-100-1,0 Л ГОСТ 3826-82 | м2 | 0.77 | Коэффициент расхода: 1,0.
223 | Установка воздуховодов | м.п | 96
223.1. | Воздуховод из тонколистовой оцинкованной стали по ГОСТ 14918-2020 S=0,8 мм 150х150 | м.п | 32 | Коэффициент расхода: 1,0.
223.2. | Воздуховод из тонколистовой оцинкованной стали по ГОСТ 14918-2020 S=0,8 мм 200х200 | м.п | 7 | Коэффициент расхода: 1,0.
223.3. | Воздуховод из тонколистовой оцинкованной стали по ГОСТ 14918-2020 S=0,8 мм 300х200 | м.п | 14 | Коэффициент расхода: 1,0.
223.4. | Воздуховод из тонколистовой оцинкованной стали по ГОСТ 14918-2020 S=0,8 мм 350х250 | м.п | 8 | Коэффициент расхода: 1,0.
223.5. | Воздуховод из тонколистовой оцинкованной стали по ГОСТ 14918-2020 S=0,8 мм 400х200 | м.п | 4 | Коэффициент расхода: 1,0.
223.6. | Воздуховод из тонколистовой оцинкованной стали по ГОСТ 14918-2020 S=0,8 мм 450х200 | м.п | 31 | Коэффициент расхода: 1,0.
224 | Установка фасонных частей воздуховодов | м2 | 6
224.1. | Фасонные части воздуховодов из тонколистовой оцинкованной стали по ГОСТ 14918-2020 S=0,8 мм | м2 | 6 | Коэффициент расхода: 1,0.
224.2. | Крепления | кг | 50 | Коэффициент расхода: 1,0.
225 | Устройство огнезащитного покрытия воздуховодов | м2 | 100
225.1. | Материал базальтовый огнезащитный рулонный МБОР-5Ф фольгированный (предел огнестойкости EI30) | кг | 110 | Коэффициент расхода: 1,0.
225.2. | Огнезащитный состав толщ. 0,5 мм ПЛАЗАС | кг | 70 | Коэффициент расхода: 1,0.
226 | Установка вентилятора | шт | 1
226.1. | Вентилятор накладной с обратным клапаном ERA 4C-02 ERA | шт | 1 | Коэффициент расхода: 1,0.
227 | Установка решеток | шт | 14
227.1. | Решетка АМР 150х150 Арктика | шт | 14 | Коэффициент расхода: 1,0.
228 | Установка воздуховодов | м.п | 96
228.1. | Воздуховод из тонколистовой оцинкованной стали по ГОСТ 14918-2020 S=0,8 мм 150х150 | м.п | 32 | Коэффициент расхода: 1,0.
228.2. | Воздуховод из тонколистовой оцинкованной стали по ГОСТ 14918-2020 S=0,8 мм 200х150 | м.п | 4 | Коэффициент расхода: 1,0.
228.3. | Воздуховод из тонколистовой оцинкованной стали по ГОСТ 14918-2020 S=0,8 мм 200х200 | м.п | 4 | Коэффициент расхода: 1,0.
228.4. | Воздуховод из тонколистовой оцинкованной стали по ГОСТ 14918-2020 S=0,8 мм 250х200 | м.п | 10 | Коэффициент расхода: 1,0.
228.5. | Воздуховод из тонколистовой оцинкованной стали по ГОСТ 14918-2020 S=0,8 мм 250х250 | м.п | 4 | Коэффициент расхода: 1,0.
228.6. | Воздуховод из тонколистовой оцинкованной стали по ГОСТ 14918-2020 S=0,8 мм 300х150 | м.п | 4 | Коэффициент расхода: 1,0.
228.7. | Воздуховод из тонколистовой оцинкованной стали по ГОСТ 14918-2020 S=0,8 мм 300х250 | м.п | 4 | Коэффициент расхода: 1,0.
228.8. | Воздуховод из тонколистовой оцинкованной стали по ГОСТ 14918-2020 S=0,8 мм 400х150 | м.п | 34 | Коэффициент расхода: 1,0.
229 | Установка фасонных частей воздуховодов | м2 | 5
229.1. | Фасонные части воздуховодов из тонколистовой оцинкованной стали по ГОСТ 14918-2020 S=0,8 мм | м2 | 5 | Коэффициент расхода: 1,0.
229.2. | Крепления | кг | 45 | Коэффициент расхода: 1,0.
230 | Устройство огнезащитного покрытия воздуховодов | м2 | 89
230.1. | Материал базальтовый огнезащитный рулонный МБОР-5Ф фольгированный (предел огнестойкости EI30) | кг | 98 | Коэффициент расхода: 1,0.
230.2. | Огнезащитный состав толщ. 0,5 мм ПЛАЗАС | кг | 63 | Коэффициент расхода: 1,0.
231 | Установка вентилятора | шт | 15
231.1. | Вентилятор накладной с обратным клапаном ERA 4C-02 ERA | шт | 15 | Коэффициент расхода: 1,0.
232 | Установка сетки сварной | м2 | 1
232.1. | Сетка с номинальным размером стороны ячейки 10 мм, из проволоки диаметром 1,0 мм оцинкованной по группе Л, группы 2 (плотность М) Сетка-2-100-1,0 Л ГОСТ 3826-82 | м2 | 1 | Коэффициент расхода: 1,0.
233 | Установка воздуховодов | м.п | 88
233.1. | Воздуховод из тонколистовой оцинкованной стали по ГОСТ 14918-2020 S=0,8 мм 150х150 | м.п | 32 | Коэффициент расхода: 1,0.
233.2. | Воздуховод из тонколистовой оцинкованной стали по ГОСТ 14918-2020 S=0,8 мм 200х200 | м.п | 7 | Коэффициент расхода: 1,0.
233.3. | Воздуховод из тонколистовой оцинкованной стали по ГОСТ 14918-2020 S=0,8 мм 300х200 | м.п | 7 | Коэффициент расхода: 1,0.
233.4. | Воздуховод из тонколистовой оцинкованной стали по ГОСТ 14918-2020 S=0,8 мм 400х200 | м.п | 7 | Коэффициент расхода: 1,0.
233.5. | Воздуховод из тонколистовой оцинкованной стали по ГОСТ 14918-2020 S=0,8 мм 500х200 | м.п | 35 | Коэффициент расхода: 1,0.
234 | Установка фасонных частей воздуховодов | м2 | 6
234.1. | Фасонные части воздуховодов из тонколистовой оцинкованной стали по ГОСТ 14918-2020 S=0,8 мм | м2 | 6 | Коэффициент расхода: 1,0.
234.2. | Крепления | кг | 48 | Коэффициент расхода: 1,0.
235 | Устройство огнезащитного покрытия воздуховодов | м2 | 96
235.1. | Материал базальтовый огнезащитный рулонный МБОР-5Ф фольгированный (предел огнестойкости EI30) | кг | 106 | Коэффициент расхода: 1,0.
235.2. | Огнезащитный состав толщ. 0,5 мм ПЛАЗАС | кг | 67 | Коэффициент расхода: 1,0.
236 | Установка решеток | шт | 2
236.1. | решетка наружная АРН 2000х1150 Арктика | шт | 2 | Коэффициент расхода: 1,0.
237 | Установка вентилятора | шт | 1
237.1. | Вентилятор накладной с обратным клапаном ERA 4C-02 ERA | шт | 1 | Коэффициент расхода: 1,0.
238 | Установка решеток | шт | 14
238.1. | Решетка АМР 150х150 Арктика | шт | 14 | Коэффициент расхода: 1,0.
239 | Установка воздуховодов | м.п | 90
239.1. | Воздуховод из тонколистовой оцинкованной стали по ГОСТ 14918-2020 S=0,8 мм 150х150 | м.п | 32 | Коэффициент расхода: 1,0.
239.2. | Воздуховод из тонколистовой оцинкованной стали по ГОСТ 14918-2020 S=0,8 мм 200х200 | м.п | 13 | Коэффициент расхода: 1,0.
239.3. | Воздуховод из тонколистовой оцинкованной стали по ГОСТ 14918-2020 S=0,8 мм 300х200 | м.п | 7 | Коэффициент расхода: 1,0.
239.4. | Воздуховод из тонколистовой оцинкованной стали по ГОСТ 14918-2020 S=0,8 мм 400х200 | м.п | 7 | Коэффициент расхода: 1,0.
239.5. | Воздуховод из тонколистовой оцинкованной стали по ГОСТ 14918-2020 S=0,8 мм 500х200 | м.п | 31 | Коэффициент расхода: 1,0.
240 | Установка фасонных частей воздуховодов | м2 | 6
240.1. | Фасонные части воздуховодов из тонколистовой оцинкованной стали по ГОСТ 14918-2020 S=0,8 мм | м2 | 6 | Коэффициент расхода: 1,0.
240.2. | Крепления | кг | 47 | Коэффициент расхода: 1,0.
241 | Устройство огнезащитного покрытия воздуховодов | м2 | 94
241.1. | Материал базальтовый огнезащитный рулонный МБОР-5Ф фольгированный (предел огнестойкости EI30) | кг | 104 | Коэффициент расхода: 1,0.
241.2. | Огнезащитный состав толщ. 0,5 мм ПЛАЗАС | кг | 66 | Коэффициент расхода: 1,0.
242 | Установка вентилятора | шт | 1
242.1. | Вентилятор накладной с обратным клапаном ERA 4C-02 ERA | шт | 1 | Коэффициент расхода: 1,0.
243 | Установка решётки | шт | 14
243.1. | Решётка АМР 150х150 Арктика | шт | 14 | Коэффициент расхода: 1,0.
244 | Установка сетки сварной | м2 | 0.48
244.1. | Сетка с номинальным размером стороны ячейки 10 мм, из проволоки диаметром 1,0 мм оцинкованной по группе Л, группы 2 (плотность М) Сетка-2-100-1,0 Л ГОСТ 3826-82 | м2 | 0.48 | Коэффициент расхода: 1,0.
245 | Установка воздуховодов | м.п | 94
245.1. | Воздуховод из тонколистовой оцинкованной стали по ГОСТ 14918-2020 S=0,5 мм 150х150 | м.п | 35 | Коэффициент расхода: 1,0.
245.2. | Воздуховод из тонколистовой оцинкованной стали по ГОСТ 14918-2020 S=0,5 мм 200х150 | м.п | 7 | Коэффициент расхода: 1,0.
245.3. | Воздуховод из тонколистовой оцинкованной стали по ГОСТ 14918-2020 S=0,7 мм 300х150 | м.п | 7 | Коэффициент расхода: 1,0.
245.4. | Воздуховод из тонколистовой оцинкованной стали по ГОСТ 14918-2020 S=0,7 мм 400х150 | м.п | 7 | Коэффициент расхода: 1,0.
245.5. | Воздуховод из тонколистовой оцинкованной стали по ГОСТ 14918-2020 S=0,7 мм 450х150 | м.п | 38 | Коэффициент расхода: 1,0.
246 | Установка фасонных частей воздуховодов | м2 | 11
246.1. | Фасонные части воздуховодов из тонколистовой оцинкованной стали по ГОСТ 14918-2020 S=0,5 мм | м2 | 5 | Коэффициент расхода: 1,0.
246.2. | Фасонные части воздуховодов из тонколистовой оцинкованной стали по ГОСТ 14918-2020 S=0,7 мм | м2 | 6 | Коэффициент расхода: 1,0.
246.3. | Крепления | кг | 44 | Коэффициент расхода: 1,0.
247 | Установка вентилятора | шт | 1
247.1. | Вентилятор накладной с обратным клапаном ERA 4C-02 ERA | шт | 1 | Коэффициент расхода: 1,0.
248 | Установка решётки | шт | 14
248.1. | Решётка АМР 150х150 Арктика | шт | 14 | Коэффициент расхода: 1,0.
249 | Установка сетки сварной | м2 | 0.8
249.1. | Сетка с номинальным размером стороны ячейки 10 мм, из проволоки диаметром 1,0 мм оцинкованной по группе Л, группы 2 (плотность М) Сетка-2-100-1,0 Л ГОСТ 3826-82 | м2 | 0.8 | Коэффициент расхода: 1,0.
250 | Установка воздуховодов | м.п | 96
250.1. | Воздуховод из тонколистовой оцинкованной стали по ГОСТ 14918-2020 S=0,8 мм 150х150 | м.п | 32 | Коэффициент расхода: 1,0.
250.2. | Воздуховод из тонколистовой оцинкованной стали по ГОСТ 14918-2020 S=0,8 мм 200х200 | м.п | 7 | Коэффициент расхода: 1,0.
250.3. | Воздуховод из тонколистовой оцинкованной стали по ГОСТ 14918-2020 S=0,8 мм 300х200 | м.п | 14 | Коэффициент расхода: 1,0.
250.4. | Воздуховод из тонколистовой оцинкованной стали по ГОСТ 14918-2020 S=0,8 мм 350х250 | м.п | 8 | Коэффициент расхода: 1,0.
250.5. | Воздуховод из тонколистовой оцинкованной стали по ГОСТ 14918-2020 S=0,8 мм 400х200 | м.п | 4 | Коэффициент расхода: 1,0.
250.6. | Воздуховод из тонколистовой оцинкованной стали по ГОСТ 14918-2020 S=0,8 мм 450х200 | м.п | 31 | Коэффициент расхода: 1,0.
251 | Установка фасонных частей воздуховодов | м2 | 6
251.1. | Фасонные части воздуховодов из тонколистовой оцинкованной стали по ГОСТ 14918-2020 S=0,8 мм | м2 | 6 | Коэффициент расхода: 1,0.
251.2. | Крепления | кг | 50 | Коэффициент расхода: 1,0.
252 | Устройство огнезащитного покрытия воздуховодов | м2 | 100
252.1. | Материал базальтовый огнезащитный рулонный МБОР-5Ф фольгированный (предел огнестойкости EI30) | кг | 110 | Коэффициент расхода: 1,0.
252.2. | Огнезащитный состав толщ. 0,5 мм ПЛАЗАС | кг | 70 | Коэффициент расхода: 1,0.
253 | Установка вентилятора | шт | 1
253.1. | Вентилятор накладной с обратным клапаном ERA 4C-02 ERA | шт | 1 | Коэффициент расхода: 1,0.
254 | Установка решётки | шт | 14
254.1. | Решётка АМР 150х150 Арктика | шт | 14 | Коэффициент расхода: 1,0.
255 | Установка воздуховодов | м.п | 96
255.1. | Воздуховод из тонколистовой оцинкованной стали по ГОСТ 14918-2020 S=0,8 мм 150х150 | м.п | 32 | Коэффициент расхода: 1,0.
255.2. | Воздуховод из тонколистовой оцинкованной стали по ГОСТ 14918-2020 S=0,8 мм 200х150 | м.п | 4 | Коэффициент расхода: 1,0.
255.3. | Воздуховод из тонколистовой оцинкованной стали по ГОСТ 14918-2020 S=0,8 мм 200х200 | м.п | 4 | Коэффициент расхода: 1,0.
255.4. | Воздуховод из тонколистовой оцинкованной стали по ГОСТ 14918-2020 S=0,8 мм 250х200 | м.п | 10 | Коэффициент расхода: 1,0.
255.5. | Воздуховод из тонколистовой оцинкованной стали по ГОСТ 14918-2020 S=0,8 мм 250х250 | м.п | 4 | Коэффициент расхода: 1,0.
255.6. | Воздуховод из тонколистовой оцинкованной стали по ГОСТ 14918-2020 S=0,8 мм 300х150 | м.п | 4 | Коэффициент расхода: 1,0.
255.7. | Воздуховод из тонколистовой оцинкованной стали по ГОСТ 14918-2020 S=0,8 мм 300х250 | м.п | 4 | Коэффициент расхода: 1,0.
255.8. | Воздуховод из тонколистовой оцинкованной стали по ГОСТ 14918-2020 S=0,8 мм 400х150 | м.п | 34 | Коэффициент расхода: 1,0.
256 | Установка фасонных частей воздуховодов | м2 | 5
256.1. | Фасонные части воздуховодов из тонколистовой оцинкованной стали по ГОСТ 14918-2020 S=0,8 мм | м2 | 5 | Коэффициент расхода: 1,0.
256.2. | Крепления | кг | 45 | Коэффициент расхода: 1,0.
257 | Устройство огнезащитного покрытия воздуховодов | м2 | 89
257.1. | Материал базальтовый огнезащитный рулонный МБОР-5Ф фольгированный (предел огнестойкости EI30) | кг | 98 | Коэффициент расхода: 1,0.
257.2. | Огнезащитный состав толщ. 0,5 мм ПЛАЗАС | кг | 63 | Коэффициент расхода: 1,0.
258 | Установка вентилятора | шт | 15
258.1. | Вентилятор накладной с обратным клапаном ERA 4C-02 ERA | шт | 15 | Коэффициент расхода: 1,0.
259 | Установка сетки сварной | м2 | 0.85
259.1. | Сетка с номинальным размером стороны ячейки 10 мм, из проволоки диаметром 1,0 мм оцинкованной по группе Л, группы 2 (плотность М) Сетка-2-100-1,0 Л ГОСТ 3826-82 | м2 | 0.85 | Коэффициент расхода: 1,0.
260 | Установка воздуховодов | м.п | 93
260.1. | Воздуховод из тонколистовой оцинкованной стали по ГОСТ 14918-2020 S=0,8 мм 150х150 | м.п | 32 | Коэффициент расхода: 1,0.
260.2. | Воздуховод из тонколистовой оцинкованной стали по ГОСТ 14918-2020 S=0,8 мм 200х150 | м.п | 7 | Коэффициент расхода: 1,0.
260.3. | Воздуховод из тонколистовой оцинкованной стали по ГОСТ 14918-2020 S=0,8 мм 300х150 | м.п | 7 | Коэффициент расхода: 1,0.
260.4. | Воздуховод из тонколистовой оцинкованной стали по ГОСТ 14918-2020 S=0,8 мм 400х150 | м.п | 7 | Коэффициент расхода: 1,0.
260.5. | Воздуховод из тонколистовой оцинкованной стали по ГОСТ 14918-2020 S=0,8 мм 500х150 | м.п | 7 | Коэффициент расхода: 1,0.
260.6. | Воздуховод из тонколистовой оцинкованной стали по ГОСТ 14918-2020 S=0,8 мм 500х200 | м.п | 33 | Коэффициент расхода: 1,0.
261 | Установка фасонных частей воздуховодов | м2 | 7
261.1. | Фасонные части воздуховодов из тонколистовой оцинкованной стали по ГОСТ 14918-2020 S=0,8 мм | м2 | 7 | Коэффициент расхода: 1,0.
261.2. | Крепления | кг | 50 | Коэффициент расхода: 1,0.
262 | Устройство огнезащитного покрытия воздуховодов | м2 | 100
262.1. | Материал базальтовый огнезащитный рулонный МБОР-5Ф фольгированный (предел огнестойкости EI30) | кг | 110 | Коэффициент расхода: 1,0.
262.2. | Огнезащитный состав толщ. 0,5 мм ПЛАЗАС | кг | 70 | Коэффициент расхода: 1,0.
263 | Установка вентилятора | шт | 1
263.1. | Вентилятор накладной с обратным клапаном ERA 4C-02 ERA | шт | 1 | Коэффициент расхода: 1,0.
264 | Установка решётки | шт | 14
264.1. | Решётка АМР 150х150 Арктика | шт | 14 | Коэффициент расхода: 1,0.
265 | Установка сетки сварной | м2 | 0.8
265.1. | Сетка с номинальным размером стороны ячейки 10 мм, из проволоки диаметром 1,0 мм оцинкованной по группе Л, группы 2 (плотность М) Сетка-2-100-1,0 Л ГОСТ 3826-82 | м2 | 0.8 | Коэффициент расхода: 1,0.
266 | Установка воздуховодов | м.п | 96
266.1. | Воздуховод из тонколистовой оцинкованной стали по ГОСТ 14918-2020 S=0,8 мм 150х150 | м.п | 32 | Коэффициент расхода: 1,0.
266.2. | Воздуховод из тонколистовой оцинкованной стали по ГОСТ 14918-2020 S=0,8 мм 200х150 | м.п | 7 | Коэффициент расхода: 1,0.
266.3. | Воздуховод из тонколистовой оцинкованной стали по ГОСТ 14918-2020 S=0,8 мм 300х150 | м.п | 7 | Коэффициент расхода: 1,0.
266.4. | Воздуховод из тонколистовой оцинкованной стали по ГОСТ 14918-2020 S=0,8 мм 400х150 | м.п | 7 | Коэффициент расхода: 1,0.
266.5. | Воздуховод из тонколистовой оцинкованной стали по ГОСТ 14918-2020 S=0,8 мм 500х150 | м.п | 43 | Коэффициент расхода: 1,0.
267 | Установка фасонных частей воздуховодов | м2 | 6
267.1. | Фасонные части воздуховодов из тонколистовой оцинкованной стали по ГОСТ 14918-2020 S=0,8 мм | м2 | 6 | Коэффициент расхода: 1,0.
267.2. | Крепления | кг | 50 | Коэффициент расхода: 1,0.
268 | Устройство огнезащитного покрытия воздуховодов | м2 | 100
268.1. | Материал базальтовый огнезащитный рулонный МБОР-5Ф фольгированный (предел огнестойкости EI30) | кг | 110 | Коэффициент расхода: 1,0.
268.2. | Огнезащитный состав толщ. 0,5 мм ПЛАЗАС | кг | 70 | Коэффициент расхода: 1,0.
269 | Установка вентилятора | шт | 14
269.1. | Вентилятор накладной с обратным клапаном ERA 4C-02 ERA | шт | 14 | Коэффициент расхода: 1,0.
270 | Установка воздуховодов | м.п | 93
270.1. | Воздуховод из тонколистовой оцинкованной стали по ГОСТ 14918-2020 S=0,8 мм 150х150 | м.п | 32 | Коэффициент расхода: 1,0.
270.2. | Воздуховод из тонколистовой оцинкованной стали по ГОСТ 14918-2020 S=0,8 мм 200х150 | м.п | 7 | Коэффициент расхода: 1,0.
270.3. | Воздуховод из тонколистовой оцинкованной стали по ГОСТ 14918-2020 S=0,8 мм 300х150 | м.п | 7 | Коэффициент расхода: 1,0.
270.4. | Воздуховод из тонколистовой оцинкованной стали по ГОСТ 14918-2020 S=0,8 мм 400х150 | м.п | 7 | Коэффициент расхода: 1,0.
270.5. | Воздуховод из тонколистовой оцинкованной стали по ГОСТ 14918-2020 S=0,8 мм 500х150 | м.п | 7 | Коэффициент расхода: 1,0.
270.6. | Воздуховод из тонколистовой оцинкованной стали по ГОСТ 14918-2020 S=0,8 мм 500х200 | м.п | 33 | Коэффициент расхода: 1,0.
271 | Установка фасонных частей воздуховодов | м2 | 7
271.1. | Фасонные части воздуховодов из тонколистовой оцинкованной стали по ГОСТ 14918-2020 S=0,8 мм | м2 | 7 | Коэффициент расхода: 1,0.
271.2. | Крепления | кг | 50 | Коэффициент расхода: 1,0.
272 | Устройство огнезащитного покрытия воздуховодов | м2 | 100
272.1. | Материал базальтовый огнезащитный рулонный МБОР-5Ф фольгированный (предел огнестойкости EI30) | кг | 110 | Коэффициент расхода: 1,0.
272.2. | Огнезащитный состав толщ. 0,5 мм ПЛАЗАС | кг | 70 | Коэффициент расхода: 1,0.
273 | Установка вентилятора | шт | 1
273.1. | Вентилятор накладной с обратным клапаном ERA 4C-02 ERA | шт | 1 | Коэффициент расхода: 1,0.
274 | Установка решётки | шт | 14
274.1. | Решётка АМР 150х150 Арктика | шт | 14 | Коэффициент расхода: 1,0.
275 | Установка сетки сварной | м2 | 0.4
275.1. | Сетка с номинальным размером стороны ячейки 10 мм, из проволоки диаметром 1,0 мм оцинкованной по группе Л, группы 2 (плотность М) Сетка-2-100-1,0 Л ГОСТ 3826-82 | м2 | 0.4 | Коэффициент расхода: 1,0.
276 | Установка воздуховодов | м.п | 92
276.1. | Воздуховод из тонколистовой оцинкованной стали по ГОСТ 14918-2020 S=0,5 мм 150х150 | м.п | 32 | Коэффициент расхода: 1,0.
276.2. | Воздуховод из тонколистовой оцинкованной стали по ГОСТ 14918-2020 S=0,5 мм 200х200 | м.п | 13 | Коэффициент расхода: 1,0.
276.3. | Воздуховод из тонколистовой оцинкованной стали по ГОСТ 14918-2020 S=0,5 мм 250х200 | м.п | 47 | Коэффициент расхода: 1,0.
277 | Установка фасонных частей воздуховодов | м2 | 4
277.1. | Фасонные части воздуховодов из тонколистовой оцинкованной стали по ГОСТ 14918-2020 S=0,8 мм | м2 | 4 | Коэффициент расхода: 1,0.
277.2. | Крепления | кг | 38 | Коэффициент расхода: 1,0.
278 | Установка вентилятора | шт | 1
278.1. | Вентилятор накладной с обратным клапаном ERA 4C-02 ERA | шт | 1 | Коэффициент расхода: 1,0.
279 | Установка решётки | шт | 14
279.1. | Решётка АМР 150х150 Арктика | шт | 14 | Коэффициент расхода: 1,0.
280 | Установка сетки сварной | м2 | 0.4
280.1. | Сетка с номинальным размером стороны ячейки 10 мм, из проволоки диаметром 1,0 мм оцинкованной по группе Л, группы 2 (плотность М) Сетка-2-100-1,0 Л ГОСТ 3826-82 | м2 | 0.4 | Коэффициент расхода: 1,0.
281 | Установка воздуховодов | м.п | 118
281.1. | Воздуховод из тонколистовой оцинкованной стали по ГОСТ 14918-2020 S=0,5 мм 150х150 | м.п | 55 | Коэффициент расхода: 1,0.
281.2. | Воздуховод из тонколистовой оцинкованной стали по ГОСТ 14918-2020 S=0,5 мм 200х200 | м.п | 7 | Коэффициент расхода: 1,0.
281.3. | Воздуховод из тонколистовой оцинкованной стали по ГОСТ 14918-2020 S=0,7 мм 300х200 | м.п | 7 | Коэффициент расхода: 1,0.
281.4. | Воздуховод из тонколистовой оцинкованной стали по ГОСТ 14918-2020 S=0,7 мм 400х200 | м.п | 49 | Коэффициент расхода: 1,0.
282 | Установка фасонных частей воздуховодов | м2 | 5
282.1. | Фасонные части воздуховодов из тонколистовой оцинкованной стали по ГОСТ 14918-2020 S=0,5 мм | м2 | 4 | Коэффициент расхода: 1,0.
282.2. | Фасонные части воздуховодов из тонколистовой оцинкованной стали по ГОСТ 14918-2020 S=0,7 мм | м2 | 1 | Коэффициент расхода: 1,0.
282.3. | Крепления | кг | 55 | Коэффициент расхода: 1,0.
283 | Установка вентилятора | шт | 1
283.1. | Вентилятор накладной с обратным клапаном ERA 4C-02 ERA | шт | 1 | Коэффициент расхода: 1,0.
284 | Установка решётки | шт | 14
284.1. | Решётка АМР 150х150 Арктика | шт | 14 | Коэффициент расхода: 1,0.
285 | Установка сетки сварной | м2 | 0.5
285.1. | Сетка с номинальным размером стороны ячейки 10 мм, из проволоки диаметром 1,0 мм оцинкованной по группе Л, группы 2 (плотность М) Сетка-2-100-1,0 Л ГОСТ 3826-82 | м2 | 0.5 | Коэффициент расхода: 1,0.
286 | Установка воздуховодов | м.п | 118
286.1. | Воздуховод из тонколистовой оцинкованной стали по ГОСТ 14918-2020 S=0,5 мм 150х150 | м.п | 55 | Коэффициент расхода: 1,0.
286.2. | Воздуховод из тонколистовой оцинкованной стали по ГОСТ 14918-2020 S=0,5 мм 200х200 | м.п | 7 | Коэффициент расхода: 1,0.
286.3. | Воздуховод из тонколистовой оцинкованной стали по ГОСТ 14918-2020 S=0,7 мм 300х200 | м.п | 7 | Коэффициент расхода: 1,0.
286.4. | Воздуховод из тонколистовой оцинкованной стали по ГОСТ 14918-2020 S=0,7 мм 400х200 | м.п | 49 | Коэффициент расхода: 1,0.
287 | Установка фасонных частей воздуховодов | м2 | 5
287.1. | Фасонные части воздуховодов из тонколистовой оцинкованной стали по ГОСТ 14918-2020 S=0,5 мм | м2 | 4.5 | Коэффициент расхода: 1,0.
287.2. | Фасонные части воздуховодов из тонколистовой оцинкованной стали по ГОСТ 14918-2020 S=0,7 мм | м2 | 0.5 | Коэффициент расхода: 1,0.
287.3. | Крепления | кг | 55 | Коэффициент расхода: 1,0.
288 | Установка вентилятора | шт | 1
288.1. | Вентилятор накладной с обратным клапаном ERA 4C-02 ERA | шт | 1 | Коэффициент расхода: 1,0.
289 | Установка решётки | шт | 16
289.1. | Решётка АМР 150х150 Арктика | шт | 16 | Коэффициент расхода: 1,0.
290 | Установка сетки сварной | м2 | 0.4
290.1. | Сетка с номинальным размером стороны ячейки 10 мм, из проволоки диаметром 1,0 мм оцинкованной по группе Л, группы 2 (плотность М) Сетка-2-100-1,0 Л ГОСТ 3826-82 | м2 | 0.4 | Коэффициент расхода: 1,0.
291 | Установка воздуховодов | м.п | 111
291.1. | Воздуховод из тонколистовой оцинкованной стали по ГОСТ 14918-2020 S=0,5 мм 150х150 | м.п | 42 | Коэффициент расхода: 1,0.
291.2. | Воздуховод из тонколистовой оцинкованной стали по ГОСТ 14918-2020 S=0,5 мм 200х200 | м.п | 13 | Коэффициент расхода: 1,0.
291.3. | Воздуховод из тонколистовой оцинкованной стали по ГОСТ 14918-2020 S=0,5 мм 250х250 | м.п | 56 | Коэффициент расхода: 1,0.
292 | Установка фасонных частей воздуховодов | м2 | 5
292.1. | Фасонные части воздуховодов из тонколистовой оцинкованной стали по ГОСТ 14918-2020 S=0,8 мм | м2 | 5 | Коэффициент расхода: 1,0.
292.2. | Крепления | кг | 49 | Коэффициент расхода: 1,0.
293 | Установка вентилятора | шт | 1
293.1. | Вентилятор накладной с обратным клапаном ERA 4C-02 ERA | шт | 1 | Коэффициент расхода: 1,0.
294 | Установка решётки | шт | 14
294.1. | Решётка АМР 150х150 Арктика | шт | 14 | Коэффициент расхода: 1,0.
295 | Установка сетки сварной | м2 | 0.64
295.1. | Сетка с номинальным размером стороны ячейки 10 мм, из проволоки диаметром 1,0 мм оцинкованной по группе Л, группы 2 (плотность М) Сетка-2-100-1,0 Л ГОСТ 3826-82 | м2 | 0.64 | Коэффициент расхода: 1,0.
296 | Установка воздуховодов | м.п | 96
296.1. | Воздуховод из тонколистовой оцинкованной стали по ГОСТ 14918-2020 S=0,8 мм 150х150 | м.п | 36 | Коэффициент расхода: 1,0.
296.2. | Воздуховод из тонколистовой оцинкованной стали по ГОСТ 14918-2020 S=0,8 мм 200х200 | м.п | 13 | Коэффициент расхода: 1,0.
296.3. | Воздуховод из тонколистовой оцинкованной стали по ГОСТ 14918-2020 S=0,8 мм 300х200 | м.п | 47 | Коэффициент расхода: 1,0.
297 | Установка фасонных частей воздуховодов | м2 | 4
297.1. | Фасонные части воздуховодов из тонколистовой оцинкованной стали по ГОСТ 14918-2020 S=0,8 мм | м2 | 4 | Коэффициент расхода: 1,0.
297.2. | Крепления | кг | 42 | Коэффициент расхода: 1,0.
298 | Устройство огнезащитного покрытия воздуховодов | м2 | 83
298.1. | Материал базальтовый огнезащитный рулонный МБОР-5Ф фольгированный (предел огнестойкости EI30) | кг | 91 | Коэффициент расхода: 1,0.
298.2. | Огнезащитный состав толщ. 0,5 мм ПЛАЗАС | кг | 58 | Коэффициент расхода: 1,0.
299 | Установка вентилятора | шт | 1
299.1. | Вентилятор накладной с обратным клапаном ERA 4C-02 ERA | шт | 1 | Коэффициент расхода: 1,0.
300 | Установка решётки | шт | 14
300.1. | Решётка АМР 150х150 Арктика | шт | 14 | Коэффициент расхода: 1,0.
301 | Установка воздуховодов | м.п | 96
301.1. | Воздуховод из тонколистовой оцинкованной стали по ГОСТ 14918-2020 S=0,8 мм 150х150 | м.п | 36 | Коэффициент расхода: 1,0.
301.2. | Воздуховод из тонколистовой оцинкованной стали по ГОСТ 14918-2020 S=0,8 мм 200х200 | м.п | 13 | Коэффициент расхода: 1,0.
301.3. | Воздуховод из тонколистовой оцинкованной стали по ГОСТ 14918-2020 S=0,8 мм 300х200 | м.п | 47 | Коэффициент расхода: 1,0.
302 | Установка фасонных частей воздуховодов | м2 | 4
302.1. | Фасонные части воздуховодов из тонколистовой оцинкованной стали по ГОСТ 14918-2020 S=0,8 мм | м2 | 4 | Коэффициент расхода: 1,0.
302.2. | Крепления | кг | 42 | Коэффициент расхода: 1,0.
303 | Устройство огнезащитного покрытия воздуховодов | м2 | 83
303.1. | Материал базальтовый огнезащитный рулонный МБОР-5Ф фольгированный (предел огнестойкости EI30) | кг | 91 | Коэффициент расхода: 1,0.
303.2. | Огнезащитный состав толщ. 0,5 мм ПЛАЗАС | кг | 58 | Коэффициент расхода: 1,0.
304 | Установка вентилятора | шт | 1
304.1. | Вентилятор накладной с обратным клапаном ERA 4C-02 ERA | шт | 1 | Коэффициент расхода: 1,0.
305 | Установка решётки | шт | 14
305.1. | Решётка АМР 150х150 Арктика | шт | 14 | Коэффициент расхода: 1,0.
306 | Установка сетки сварной | м2 | 0.46
306.1. | Сетка с номинальным размером стороны ячейки 10 мм, из проволоки диаметром 1,0 мм оцинкованной по группе Л, группы 2 (плотность М) Сетка-2-100-1,0 Л ГОСТ 3826-82 | м2 | 0.46 | Коэффициент расхода: 1,0.
307 | Установка воздуховодов | м.п | 96
307.1. | Воздуховод из тонколистовой оцинкованной стали по ГОСТ 14918-2020 S=0,5 мм 150х150 | м.п | 36 | Коэффициент расхода: 1,0.
307.2. | Воздуховод из тонколистовой оцинкованной стали по ГОСТ 14918-2020 S=0,5 мм 200х200 | м.п | 13 | Коэффициент расхода: 1,0.
307.3. | Воздуховод из тонколистовой оцинкованной стали по ГОСТ 14918-2020 S=0,7 мм 300х200 | м.п | 47 | Коэффициент расхода: 1,0.
308 | Установка фасонных частей воздуховодов | м2 | 4
308.1. | Фасонные части воздуховодов из тонколистовой оцинкованной стали по ГОСТ 14918-2020 S=0,8 мм | м2 | 4 | Коэффициент расхода: 1,0.
308.2. | Крепления | кг | 42 | Коэффициент расхода: 1,0.
309 | Установка вентилятора | шт | 1
309.1. | Вентилятор накладной с обратным клапаном ERA 4C-02 ERA | шт | 1 | Коэффициент расхода: 1,0.
310 | Установка решётки | шт | 14
310.1. | Решётка АМР 150х150 Арктика | шт | 14 | Коэффициент расхода: 1,0.
311 | Установка воздуховодов | м.п | 96
311.1. | Воздуховод из тонколистовой оцинкованной стали по ГОСТ 14918-2020 S=0,8 мм 150х150 | м.п | 32 | Коэффициент расхода: 1,0.
311.2. | Воздуховод из тонколистовой оцинкованной стали по ГОСТ 14918-2020 S=0,8 мм 200х150 | м.п | 7 | Коэффициент расхода: 1,0.
311.3. | Воздуховод из тонколистовой оцинкованной стали по ГОСТ 14918-2020 S=0,8 мм 300х150 | м.п | 7 | Коэффициент расхода: 1,0.
311.4. | Воздуховод из тонколистовой оцинкованной стали по ГОСТ 14918-2020 S=0,8 мм 400х150 | м.п | 7 | Коэффициент расхода: 1,0.
311.5. | Воздуховод из тонколистовой оцинкованной стали по ГОСТ 14918-2020 S=0,8 мм 500х150 | м.п | 43 | Коэффициент расхода: 1,0.
312 | Установка фасонных частей воздуховодов | м2 | 6
312.1. | Фасонные части воздуховодов из тонколистовой оцинкованной стали по ГОСТ 14918-2020 S=0,8 мм | м2 | 6 | Коэффициент расхода: 1,0.
312.2. | Крепления | кг | 50 | Коэффициент расхода: 1,0.
313 | Устройство огнезащитного покрытия воздуховодов | м2 | 100
313.1. | Материал базальтовый огнезащитный рулонный МБОР-5Ф фольгированный (предел огнестойкости EI30) | кг | 110 | Коэффициент расхода: 1,0.
313.2. | Огнезащитный состав толщ. 0,5 мм ПЛАЗАС | кг | 70 | Коэффициент расхода: 1,0.
314 | Установка воздуховодов | м.п | 58
314.1. | Воздуховод из тонколистовой оцинкованной стали по ГОСТ 14918-2020 S=0,8 мм 150х150 | м.п | 58 | Коэффициент расхода: 1,0.
314.2. | Крепления | кг | 18 | Коэффициент расхода: 1,0.
315 | Устройство конструкции теплоизоляционной | м3 | 0.05
315.1. | Маты базальтовые прошивные толщ. 50 мм МПБ-30/Ф1 ТИЗОЛ | м3 | 0.05 | Коэффициент расхода: 1,0.
316 | Устройство огнезащитного покрытия воздуховодов | м2 | 35
316.1. | Материал базальтовый огнезащитный рулонный МБОР-5Ф фольгированный (предел огнестойкости EI30) | кг | 38 | Коэффициент расхода: 1,0.
316.2. | Огнезащитный состав толщ. 0,5 мм ПЛАЗАС | кг | 24 | Коэффициент расхода: 1,0.
317 | Установка вентилятора | шт | 1
317.1. | Вентилятор крышный УКРОС91-080-ДУ400-Н-00550/6-У1 ВЕЗА | шт | 1 | Коэффициент расхода: 1,0.
318 | Установка стакана | шт | 1
318.1. | Стакан монтажный утеплённый с встроенным НЗ клапаном СТАМ 401-88-Н-MV220У ВЕЗА | шт | 1 | Коэффициент расхода: 1,0.
319 | Установка клапана | шт | 15
319.1. | Клапан стеновой огнезадерживающий НЗ КПУ-1Н-З-Н-1300х500-1хф-MV220-ВН-КЛ-0-0-0-0-0 ВЕЗА | шт | 15 | Коэффициент расхода: 1,0.
320 | Установка воздуховодов | м.п | 52
320.1. | Воздуховод из тонколистовой оцинкованной стали по ГОСТ 14918-2020 S=1,0 мм 900х900 | м.п | 1 | Коэффициент расхода: 1,0.
320.2. | Воздуховод из тонколистовой оцинкованной стали по ГОСТ 14918-2020 S=1,0 мм 1300х400 | м.п | 51 | Коэффициент расхода: 1,0.
321 | Установка фасонных частей воздуховодов | м2 | 2
321.1. | Фасонные части воздуховодов из тонколистовой оцинкованной стали по ГОСТ 14918-2020 S=0,8 мм | м2 | 2 | Коэффициент расхода: 1,0.
321.2. | Крепления | кг | 121 | Коэффициент расхода: 1,0.
322 | Устройство конструкции теплоизоляционной | м3 | 0.2
322.1. | Маты базальтовые прошивные толщ. 50 мм МПБ-30/Ф1 ТИЗОЛ | м3 | 0.2 | Коэффициент расхода: 1,0.
323 | Устройство огнезащитного покрытия воздуховодов | м2 | 196
323.1. | Материал базальтовый огнезащитный рулонный МБОР-5Ф фольгированный (предел огнестойкости EI30) | кг | 196 | Коэффициент расхода: 1,0.
323.2. | Огнезащитный состав толщ. 0,8 мм ПЛАЗАС | кг | 143 | Коэффициент расхода: 1,0.
323.3. | Шнур базальтовый диаметром 10 мм ШБТизол-10-Б ТИЗОЛ | м.п | 195 | Коэффициент расхода: 1,0.
324 | Установка вентилятора | шт | 1
324.1. | Вентилятор крышный УКРОС61-090-ДУ400-Н-00750/6-У1 ВЕЗА | шт | 1 | Коэффициент расхода: 1,0.
325 | Установка стакана | шт | 1
325.1. | Стакан монтажный утеплённый с встроенным НЗ клапаном СТАМ 401-90-Н-MV220У ВЕЗА | шт | 1 | Коэффициент расхода: 1,0.
326 | Установка клапана | шт | 21
326.1. | Клапан стеновой огнезадерживающий НЗ КПУ-1Н-З-Н-1300х550-1хф-MV220-ВН-КЛ-0-0-0-0-0 ВЕЗА | шт | 20 | Коэффициент расхода: 1,0.
326.2. | Клапан стеновой огнезадерживающий НЗ КПУ-1Н-З-Н-1300х450-2хф-MV220-СН-КЛ-0-0-0-0-0 ВЕЗА | шт | 1 | Коэффициент расхода: 1,0.
327 | Установка воздуховодов | м.п | 71
327.1. | Воздуховод из тонколистовой оцинкованной стали по ГОСТ 14918-2020 S=1,0 мм 900х900 | м.п | 1 | Коэффициент расхода: 1,0.
327.2. | Воздуховод из тонколистовой оцинкованной стали по ГОСТ 14918-2020 S=1,0 мм 1300х450 | м.п | 70 | Коэффициент расхода: 1,0.
328 | Установка фасонных частей воздуховодов | м2 | 15
328.1. | Фасонные части воздуховодов из тонколистовой оцинкованной стали по ГОСТ 14918-2020 S=0,8 мм | м2 | 15 | Коэффициент расхода: 1,0.
328.2. | Крепления | кг | 122 | Коэффициент расхода: 1,0.
329 | Устройство конструкции теплоизоляционной | м3 | 0.2
329.1. | Маты базальтовые прошивные толщ. 50 мм МПБ-30/Ф1 ТИЗОЛ | м3 | 0.2 | Коэффициент расхода: 1,0.
330 | Устройство огнезащитного покрытия воздуховодов | м2 | 264
330.1. | Материал базальтовый огнезащитный рулонный МБОР-5Ф фольгированный (предел огнестойкости EI30) | кг | 291 | Коэффициент расхода: 1,0.
330.2. | Огнезащитный состав толщ. 0,8 мм ПЛАЗАС | кг | 212 | Коэффициент расхода: 1,0.
330.3. | Шнур базальтовый диаметром 10 мм ШБТизол-10-Б ТИЗОЛ | м.п | 286 | Коэффициент расхода: 1,0.
331 | Установка вентилятора | шт | 1
331.1. | Вентилятор осевой ОСА-Е266-056-А35-Н-00550/2-У1 ВЕЗА | шт | 1 | Коэффициент расхода: 1,0.
331.2. | Соединитель мягкий СОМ 210-056 ВЕЗА | шт | 1 | Коэффициент расхода: 1,0.
331.3. | Монтажная опора МОП-ОСА-056-С ВЕЗА | шт | 4 | Коэффициент расхода: 1,0.
332 | Установка клапана | шт | 16
332.1. | Клапан стеновой огнезадерживающий НЗ КПУ-1Н-З-МС-1200х350-2хф-MV220-СН-КЛ-0-0-0-0-0 ВЕЗА | шт | 1 | Коэффициент расхода: 1,0.
332.2. | Клапан стеновой огнезадерживающий НЗ КПУ-1Н-З-Н-1000х450-1хф-MV220-ВН-КЛ-0-0-0-0-0 ВЕЗА | шт | 15 | Коэффициент расхода: 1,0.
333 | Установка воздуховодов | м.п | 55
333.1. | Воздуховод из тонколистовой оцинкованной стали по ГОСТ 14918-2020 S=0,8 мм диам. 560 | м.п | 2 | Коэффициент расхода: 1,0.
333.2. | Воздуховод из тонколистовой оцинкованной стали по ГОСТ 14918-2020 S=0,8 мм 1000х350 | м.п | 53 | Коэффициент расхода: 1,0.
334 | Установка фасонных частей воздуховодов | м2 | 2
334.1. | Фасонные части воздуховодов из тонколистовой оцинкованной стали по ГОСТ 14918-2020 S=0,8 мм | м2 | 2 | Коэффициент расхода: 1,0.
334.2. | Крепления | кг | 75 | Коэффициент расхода: 1,0.
335 | Устройство конструкции теплоизоляционной | м3 | 0.2
335.1. | Маты базальтовые прошивные толщ. 50 мм МПБ-30/Ф1 ТИЗОЛ | м3 | 0.2 | Коэффициент расхода: 1,0.
335.2. | Покровный слой из тонколистовой оцинкованной стали по ГОСТ 14918-2020 | м2 | 7 | Коэффициент расхода: 1,0.
336 | Устройство огнезащитного покрытия воздуховодов | м2 | 149
336.1. | Материал базальтовый огнезащитный рулонный МБОР-5Ф фольгированный (предел огнестойкости EI30) | кг | 164 | Коэффициент расхода: 1,0.
336.2. | Огнезащитный состав толщ. 0,5 мм ПЛАЗАС | кг | 104 | Коэффициент расхода: 1,0.
336.3. | Шнур базальтовый диаметром 10 мм ШБТизол-10-Б ТИЗОЛ | м.п | 162 | Коэффициент расхода: 1,0.
337 | Установка сетки защитной | шт | 1
337.1. | Сетка защитная проволочная СЕП-056-Ц ВЕЗА | шт | 1 | Коэффициент расхода: 1,0.
338 | Установка вентилятора | шт | 1
338.1. | Вентилятор осевой ОСА-Е266-056-А35-Н-00550/2-У1 ВЕЗА | шт | 1 | Коэффициент расхода: 1,0.
338.2. | Соединитель мягкий СОМ 210-056 ВЕЗА | шт | 1 | Коэффициент расхода: 1,0.
338.3. | Монтажная опора МОП-ОСА-056-С ВЕЗА | шт | 4 | Коэффициент расхода: 1,0.
339 | Установка клапана | шт | 17
339.1. | Клапан канальный огнезадерживающий НЗ КПУ-1Н-З-Н-1000х350-2хф-MV220-СН-КЛ-0-0-0-0-0 ВЕЗА | шт | 1 | Коэффициент расхода: 1,0.
339.2. | Клапан стеновой огнезадерживающий НЗ КПУ-1Н-З-1000х450-1хф-MV220-ВН-КЛ-0-0-0-0-0 ВЕЗА | шт | 16 | Коэффициент расхода: 1,0.
340 | Установка воздуховодов | м.п | 59
340.1. | Воздуховод из тонколистовой оцинкованной стали по ГОСТ 14918-2020 S=0,8 мм диам. 560 | м.п | 1 | Коэффициент расхода: 1,0.
340.2. | Воздуховод из тонколистовой оцинкованной стали по ГОСТ 14918-2020 S=0,8 мм 1000х350 | м.п | 58 | Коэффициент расхода: 1,0.
341 | Установка фасонных частей воздуховодов | м2 | 13
341.1. | Фасонные части воздуховодов из тонколистовой оцинкованной стали по ГОСТ 14918-2020 S=0,8 мм | м2 | 13 | Коэффициент расхода: 1,0.
341.2. | Крепления | кг | 85 | Коэффициент расхода: 1,0.
342 | Устройство конструкции теплоизоляционной | м3 | 0.2
342.1. | Маты базальтовые прошивные толщ. 50 мм МПБ-30/Ф1 ТИЗОЛ | м3 | 0.2 | Коэффициент расхода: 1,0.
342.2. | Покровный слой из тонколистовой оцинкованной стали по ГОСТ 14918-2020 | м2 | 7 | Коэффициент расхода: 1,0.
343 | Устройство огнезащитного покрытия воздуховодов | м2 | 170
343.1. | Материал базальтовый огнезащитный рулонный МБОР-5Ф фольгированный (предел огнестойкости EI30) | кг | 187 | Коэффициент расхода: 1,0.
343.2. | Огнезащитный состав толщ. 0,5 мм ПЛАЗАС | кг | 119 | Коэффициент расхода: 1,0.
343.3. | Шнур базальтовый диаметром 10 мм ШБТизол-10-Б ТИЗОЛ | м.п | 180 | Коэффициент расхода: 1,0.
344 | Установка сетки защитной | шт | 1
344.1. | Сетка защитная проволочная СЕП-056-Ц ВЕЗА | шт | 1 | Коэффициент расхода: 1,0.
345 | Установка вентилятора | шт | 1
345.1. | Вентилятор осевой ОСА-Е266-090-А50-Н-00400/4-У1 ВЕЗА | шт | 1 | Коэффициент расхода: 1,0.
345.2. | Соединитель мягкий СОМ 210-090 ВЕЗА | шт | 1 | Коэффициент расхода: 1,0.
345.3. | Монтажная опора МОП-ОСА-090-С ВЕЗА | шт | 6 | Коэффициент расхода: 1,0.
346 | Установка клапана | шт | 1
346.1. | Клапан канальный огнезадерживающий НЗ КПУ-2Н-З-1200х500-2хф-MV220-СН-КЛ-0-0-0-0-0 ВЕЗА | шт | 1 | Коэффициент расхода: 1,0.
347 | Установка сетки сварной | м2 | 0.7
347.1. | Сетка с номинальным размером стороны ячейки 10 мм, из проволоки диаметром 1,0 мм оцинкованной по группе Л, группы 2 (плотность М) Сетка-2-100-1,0 Л ГОСТ 3826-82 | м2 | 0.7 | Коэффициент расхода: 1,0.
348 | Установка воздуховодов | м.п | 10
348.1. | Воздуховод из тонколистовой оцинкованной стали по ГОСТ 14918-2020 S=0,8 мм 1200х500 | м.п | 2 | Коэффициент расхода: 1,0.
348.2. | Воздуховод из тонколистовой оцинкованной стали по ГОСТ 14918-2020 S=0,8 мм 1300х450 | м.п | 6 | Коэффициент расхода: 1,0.
348.3. | Воздуховод из тонколистовой оцинкованной стали по ГОСТ 14918-2020 S=0,8 мм диам. 900 | м.п | 2 | Коэффициент расхода: 1,0.
349 | Установка фасонных частей воздуховодов | м2 | 10
349.1. | Фасонные части воздуховодов из тонколистовой оцинкованной стали по ГОСТ 14918-2020 S=0,8 мм | м2 | 10 | Коэффициент расхода: 1,0.
349.2. | Крепления | кг | 20 | Коэффициент расхода: 1,0.
350 | Устройство конструкции теплоизоляционной | м3 | 1.7
350.1. | Маты базальтовые прошивные толщ. 50 мм МПБ-30/Ф1 ТИЗОЛ | м3 | 1.7 | Коэффициент расхода: 1,0.
350.2. | Покровный слой из тонколистовой оцинкованной стали по ГОСТ 14918-2020 | м2 | 35 | Коэффициент расхода: 1,0.
351 | Устройство огнезащитного покрытия воздуховодов | м2 | 28
351.1. | Материал базальтовый огнезащитный рулонный МБОР-13Ф фольгированный (предел огнестойкости EI120) | кг | 31 | Коэффициент расхода: 1,0.
351.2. | Огнезащитный состав толщ. 2,0 мм ПЛАЗАС | кг | 87 | Коэффициент расхода: 1,0.
351.3. | Шнур базальтовый диаметром 10 мм ШБТизол-10-Б ТИЗОЛ | м.п | 42 | Коэффициент расхода: 1,0.
352 | Установка сетки защитной | шт | 1
352.1. | Сетка защитная проволочная СЕП-080-Ц ВЕЗА | шт | 1 | Коэффициент расхода: 1,0.
353 | Установка вентилятора | шт | 1
353.1. | Вентилятор осевой ОСА-Е266-080-А55-Н-00400/4-У1 ВЕЗА | шт | 1 | Коэффициент расхода: 1,0.
353.2. | Соединитель мягкий СОМ 210-080 ВЕЗА | шт | 1 | Коэффициент расхода: 1,0.
353.3. | Монтажная опора МОП-ОСА-080-С ВЕЗА | шт | 6 | Коэффициент расхода: 1,0.
354 | Установка клапана | шт | 1
354.1. | Клапан канальный огнезадерживающий НЗ КПУ-1Н-З-1100х500-2хф-MV220-СН-КЛ-0-0-0-0-0 ВЕЗА | шт | 1 | Коэффициент расхода: 1,0.
355 | Установка сетки сварной | м2 | 0.6
355.1. | Сетка с номинальным размером стороны ячейки 10 мм, из проволоки диаметром 1,0 мм оцинкованной по группе Л, группы 2 (плотность М) Сетка-2-100-1,0 Л ГОСТ 3826-82 | м2 | 0.6 | Коэффициент расхода: 1,0.
356 | Установка воздуховодов | м.п | 7
356.1. | Воздуховод из тонколистовой оцинкованной стали по ГОСТ 14918-2020 S=0,8 мм диам. 800 | м.п | 1 | Коэффициент расхода: 1,0.
356.2. | Воздуховод из тонколистовой оцинкованной стали по ГОСТ 14918-2020 S=0,8 мм 1100х500 | м.п | 2 | Коэффициент расхода: 1,0.
356.3. | Воздуховод из тонколистовой оцинкованной стали по ГОСТ 14918-2020 S=0,8 мм 1150х450 | м.п | 4 | Коэффициент расхода: 1,0.
357 | Установка фасонных частей воздуховодов | м2 | 9
357.1. | Фасонные части воздуховодов из тонколистовой оцинкованной стали по ГОСТ 14918-2020 S=0,8 мм | м2 | 9 | Коэффициент расхода: 1,0.
357.2. | Крепления | кг | 17 | Коэффициент расхода: 1,0.
358 | Устройство конструкции теплоизоляционной | м3 | 1.2
358.1. | Маты базальтовые прошивные толщ. 50 мм МПБ-30/Ф1 ТИЗОЛ | м3 | 1.2 | Коэффициент расхода: 1,0.
358.2. | Покровный слой из тонколистовой оцинкованной стали по ГОСТ 14918-2020 | м2 | 19 | Коэффициент расхода: 1,0.
359 | Устройство огнезащитного покрытия воздуховодов | м2 | 13
359.1. | Материал базальтовый огнезащитный рулонный МБОР-5Ф фольгированный (предел огнестойкости EI60) | кг | 14 | Коэффициент расхода: 1,0.
359.2. | Огнезащитный состав толщ. 0,8 мм ПЛАЗАС | кг | 15 | Коэффициент расхода: 1,0.
359.3. | Шнур базальтовый диаметром 10 мм ШБТизол-10-Б ТИЗОЛ | м.п | 40 | Коэффициент расхода: 1,0.
360 | Установка сетки защитной | шт | 1
360.1. | Сетка защитная проволочная СЕП-080-Ц ВЕЗА | шт | 1 | Коэффициент расхода: 1,0.
361 | Установка вентилятора | шт | 1
361.1. | Вентилятор крышный ОСА-Е266-080-А55-Н-00400/4-У1 ВЕЗА | шт | 1 | Коэффициент расхода: 1,0.
361.2. | Соединитель мягкий СОМ 210-080 ВЕЗА | шт | 1 | Коэффициент расхода: 1,0.
361.3. | Монтажная опора МОП-ОСА-080-С ВЕЗА | шт | 6 | Коэффициент расхода: 1,0.
362 | Установка клапана | шт | 1
362.1. | Клапан канальный огнезадерживающий НЗ КПУ-1Н-З-1100х500-2хф-MV220-СН-КЛ-0-0-0-0-0 ВЕЗА | шт | 1 | Коэффициент расхода: 1,0.
363 | Установка сетки сварной | м2 | 0.6
363.1. | Сетка с номинальным размером стороны ячейки 10 мм, из проволоки диаметром 1,0 мм оцинкованной по группе Л, группы 2 (плотность М) Сетка-2-100-1,0 Л ГОСТ 3826-82 | м2 | 0.6 | Коэффициент расхода: 1,0.
364 | Установка воздуховодов | м.п | 5
364.1. | Воздуховод из тонколистовой оцинкованной стали по ГОСТ 14918-2020 S=0,8 мм диам. 800 | м.п | 1 | Коэффициент расхода: 1,0.
364.2. | Воздуховод из тонколистовой оцинкованной стали по ГОСТ 14918-2020 S=0,8 мм 1100х500 | м.п | 2 | Коэффициент расхода: 1,0.
364.3. | Воздуховод из тонколистовой оцинкованной стали по ГОСТ 14918-2020 S=0,8 мм 1150х450 | м.п | 2 | Коэффициент расхода: 1,0.
365 | Установка фасонных частей воздуховодов | м2 | 8
365.1. | Фасонные части воздуховодов из тонколистовой оцинкованной стали по ГОСТ 14918-2020 S=0,8 мм | м2 | 8 | Коэффициент расхода: 1,0.
365.2. | Крепления | кг | 12 | Коэффициент расхода: 1,0.
366 | Устройство конструкции теплоизоляционной | м3 | 0.5
366.1. | Маты базальтовые прошивные толщ. 50 мм МПБ-30/Ф1 ТИЗОЛ | м3 | 0.5 | Коэффициент расхода: 1,0.
366.2. | Покровный слой из тонколистовой оцинкованной стали по ГОСТ 14918-2020 | м2 | 10 | Коэффициент расхода: 1,0.
367 | Устройство огнезащитного покрытия воздуховодов | м2 | 13
367.1. | Материал базальтовый огнезащитный рулонный МБОР-5Ф фольгированный (предел огнестойкости EI60) | кг | 14 | Коэффициент расхода: 1,0.
367.2. | Огнезащитный состав толщ. 0,8 мм ПЛАЗАС | кг | 15 | Коэффициент расхода: 1,0.
367.3. | Шнур базальтовый диаметром 10 мм ШБТизол-10-Б ТИЗОЛ | м.п | 16 | Коэффициент расхода: 1,0.
368 | Установка сетки защитной | шт | 1
368.1. | Сетка защитная проволочная СЕП-080-Ц ВЕЗА | шт | 1 | Коэффициент расхода: 1,0.
369 | Установка вентилятора | шт | 1
369.1. | Вентилятор осевой ОСА-Е266-080-А55-Н-00400/4-У1 ВЕЗА | шт | 1 | Коэффициент расхода: 1,0.
369.2. | Соединитель мягкий СОМ 210-080 ВЕЗА | шт | 1 | Коэффициент расхода: 1,0.
369.3. | Монтажная опора МОП-ОСА-080-С ВЕЗА | шт | 6 | Коэффициент расхода: 1,0.
370 | Установка клапана | шт | 1
370.1. | Клапан канальный огнезадерживающий НЗ в морозостойком исполнении КПУ-1Н-З-МС-900х450-2хф-MV220-СН-КЛ-0-0-0-0-0 ВЕЗА | шт | 1 | Коэффициент расхода: 1,0.
371 | Установка устройства воздухоприёмного | шт | 1
371.1. | Устройство воздухоприёмное РОН130-500х1100-60 ВЕЗА | шт | 1 | Коэффициент расхода: 1,0.
372 | Установка воздуховодов | м.п | 5
372.1. | Воздуховод из тонколистовой оцинкованной стали по ГОСТ 14918-2020 S=0,8 мм 900х450 | м.п | 4 | Коэффициент расхода: 1,0.
372.2. | Воздуховод из тонколистовой оцинкованной стали по ГОСТ 14918-2020 S=0,8 мм диам. 800 | м.п | 1 | Коэффициент расхода: 1,0.
373 | Установка фасонных частей воздуховодов | м2 | 4
373.1. | Фасонные части воздуховодов из тонколистовой оцинкованной стали по ГОСТ 14918-2020 S=0,8 мм | м2 | 4 | Коэффициент расхода: 1,0.
373.2. | Крепления | кг | 9 | Коэффициент расхода: 1,0.
374 | Устройство конструкции теплоизоляционной | м3 | 0.2
374.1. | Маты базальтовые прошивные толщ. 50 мм МПБ-30/Ф1 ТИЗОЛ | м3 | 0.2 | Коэффициент расхода: 1,0.
374.2. | Покровный слой из тонколистовой оцинкованной стали по ГОСТ 14918-2020 | м2 | 15 | Коэффициент расхода: 1,0.
375 | Устройство огнезащитного покрытия воздуховодов | м2 | 4
375.1. | Материал базальтовый огнезащитный рулонный МБОР-5Ф фольгированный (предел огнестойкости EI60) | кг | 5 | Коэффициент расхода: 1,0.
375.2. | Огнезащитный состав толщ. 0,8 мм ПЛАЗАС | кг | 5 | Коэффициент расхода: 1,0.
375.3. | Шнур базальтовый диаметром 10 мм ШБТизол-10-Б ТИЗОЛ | м.п | 18 | Коэффициент расхода: 1,0.
376 | Установка сетки защитной | шт | 1
376.1. | Сетка защитная проволочная СЕП-080-Ц ВЕЗА | шт | 1 | Коэффициент расхода: 1,0.
377 | Установка вентилятора | шт | 1
377.1. | Вентилятор осевой ОСА-Е266-056-А35-Н-00550/2-У1 ВЕЗА | шт | 1 | Коэффициент расхода: 1,0.
377.2. | Соединитель мягкий СОМ 210-056 ВЕЗА | шт | 1 | Коэффициент расхода: 1,0.
377.3. | Монтажная опора МОП-ОСА-056-С ВЕЗА | шт | 4 | Коэффициент расхода: 1,0.
378 | Установка клапана | шт | 17
378.1. | Клапан стеновой огнезадерживающий НЗ КПУ-1Н-З-Н-1200х400-1хф-MV220-ВН-КЛ-0-0-0-0-0 ВЕЗА | шт | 16 | Коэффициент расхода: 1,0.
378.2. | Клапан канальный огнезадерживающий НЗ в морозостойком исполнении КПУ-1Н-З-МС-1200х300-2хф-MV220-СН-КЛ-0-0-0-0-0 ВЕЗА | шт | 1 | Коэффициент расхода: 1,0.
379 | Установка воздуховодов | м.п | 73
379.1. | Воздуховод из тонколистовой оцинкованной стали по ГОСТ 14918-2020 S=0,8 мм диам. 560 | м.п | 4 | Коэффициент расхода: 1,0.
379.2. | Воздуховод из тонколистовой оцинкованной стали по ГОСТ 14918-2020 S=0,8 мм 1200х300 | м.п | 69 | Коэффициент расхода: 1,0.
380 | Установка фасонных частей воздуховодов | м2 | 10
380.1. | Фасонные части воздуховодов из тонколистовой оцинкованной стали по ГОСТ 14918-2020 S=0,8 мм | м2 | 10 | Коэффициент расхода: 1,0.
380.2. | Крепления | кг | 99 | Коэффициент расхода: 1,0.
381 | Устройство конструкции теплоизоляционной | м3 | 1.6
381.1. | Маты базальтовые прошивные толщ. 50 мм МПБ-30/Ф1 ТИЗОЛ | м3 | 1.6 | Коэффициент расхода: 1,0.
381.2. | Покровный слой из тонколистовой оцинкованной стали по ГОСТ 14918-2020 | м2 | 17 | Коэффициент расхода: 1,0.
382 | Устройство огнезащитного покрытия воздуховодов | м2 | 190
382.1. | Материал базальтовый огнезащитный рулонный МБОР-5Ф фольгированный (предел огнестойкости EI60) | кг | 209 | Коэффициент расхода: 1,0.
382.2. | Огнезащитный состав толщ. 0,8 мм ПЛАЗАС | кг | 213 | Коэффициент расхода: 1,0.
382.3. | Шнур базальтовый диаметром 10 мм ШБТизол-10-Б ТИЗОЛ | м.п | 195 | Коэффициент расхода: 1,0.
383 | Установка сетки защитной | шт | 1
383.1. | Сетка защитная проволочная СЕП-063-Ц ВЕЗА | шт | 1 | Коэффициент расхода: 1,0.
384 | Устройство приточной установки в составе: ВЕРОСА-500-019-04-00-У1 ВЕЗА | шт | 1
384.1. | Клапан воздушный ГЕРМИК-С-0300-0445-П- П-24-01-00-У2-10 | шт | 1 | Коэффициент расхода: 1,0.
384.2. | Фильтр панельный ФВКас-III-63-48-G4/ОС1 | шт | 1 | Коэффициент расхода: 1,0.
384.3. | Воздухонагреватель электрический ВЕНЭ-500-019-04-06-01 | шт | 1 | Коэффициент расхода: 1,0.
384.4. | Вентилятор ВОСК72Б-028-00055-02-0-О-У2 | шт | 1 | Коэффициент расхода: 1,0.
385 | Установка клапана | шт | 1
385.1. | Клапан канальный огнезадерживающий НЗ в морозостойком исполнении КПУ-1Н-З-МС-250х200-2хф-MV220-СН-КЛ-0-0-0-0-0 ВЕЗА | шт | 1 | Коэффициент расхода: 1,0.
386 | Установка устройства воздухоприёмного | шт | 1
386.1. | Устройство воздухоприёмное РОН-130-250х200-60 | шт | 1 | Коэффициент расхода: 1,0.
387 | Установка сетки сварной | м2 | 0.06
387.1. | Сетка с номинальным размером стороны ячейки 10 мм, из проволоки диаметром 1,0 мм оцинкованной по группе Л, группы 2 (плотность М) Сетка-2-100-1,0 Л ГОСТ 3826-82 | м2 | 0.06 | Коэффициент расхода: 1,0.
388 | Установка воздуховодов | м.п | 5
388.1. | Воздуховод из тонколистовой оцинкованной стали по ГОСТ 14918-2020 S=0,8 мм250х200 | м.п | 5 | Коэффициент расхода: 1,0.
389 | Установка фасонных частей воздуховодов | м2 | 2
389.1. | Фасонные части воздуховодов из тонколистовой оцинкованной стали по ГОСТ 14918-2020 S=0,8 мм | м2 | 2 | Коэффициент расхода: 1,0.
389.2. | Крепления | кг | 1 | Коэффициент расхода: 1,0.
390 | Устройство конструкции теплоизоляционной | м3 | 0.35
390.1. | Маты базальтовые прошивные толщ. 50 мм МПБ-30/Ф1 ТИЗОЛ | м3 | 0.35 | Коэффициент расхода: 1,0.
390.2. | Покровный слой из тонколистовой оцинкованной стали по ГОСТ 14918-2020 | м2 | 9 | Коэффициент расхода: 1,0.
391 | Установка клапана | шт | 1
391.1. | Клапан избыточного давления противопожарный, тип стеновой, исполнение общепромышленное, с устройством воздухоприёмным РОН110, без монтажной рамы ОКСИД-1100х1000-1хф-РОН130-0 ВЕЗА | шт | 1 | Коэффициент расхода: 1,0.
392 | Установка решётки | шт | 9
392.1. | Решётка наружная RAL 7022 АРН 150х300 Арктика | шт | 4 | Коэффициент расхода: 1,0.
392.2. | Решётка наружная RAL 7022 АРН 200х300 Арктика | шт | 1 | Коэффициент расхода: 1,0.
392.3. | Решётка наружная RAL 7022 АРН 250х300 Арктика | шт | 1 | Коэффициент расхода: 1,0.
392.4. | Решётка наружная RAL 7022 АРН 300х300 Арктика | шт | 1 | Коэффициент расхода: 1,0.
392.5. | Решётка наружная RAL 7022 АРН 500х500 Арктика | шт | 1 | Коэффициент расхода: 1,0.
392.6. | Решётка наружная RAL 7022 АРН 600х300 Арктика | шт | 1 | Коэффициент расхода: 1,0.
392.7. | Вспомогательные и расходные материалы | комплект | 1 | Коэффициент расхода: 1,0.
393 | ПНР приточной системы вентиляции | комплект | 1
394 | ПНР вытяжной системы вентиляции | комплект | 1
395 | ПНР вытяжной системы вентиляции с естественной тягой | комплект | 1
396 | ПНР вытяжной системы противодымной вентиляции | комплект | 1
397 | ПНР приточной системы противодымной вентиляции | комплект | 1
398 | Устройство щита автоматизации ЩУ-П1В1 в составе: | шт | 1
398.1. | Щum ЩМП-3-0 74 У2 IP54, с монmажной nлаmoй 650х500х220 ИЭК | шт | 1 | Коэффициент расхода: 1,0.
398.2. | Конmроллер Pixel2 1020-70-0 | шт | 1 | Коэффициент расхода: 1,0.
398.3. | Модуль ввода/вывода MRL 2100-10-0 | шт | 1 | Коэффициент расхода: 1,0.
398.4. | Блок питания MDR-100-24, 24B 4A 96Bm | шт | 1 | Коэффициент расхода: 1,0.
398.5. | Выключатель нагрузки NXHB-125 3Р 20A(R) | шт | 1 | Коэффициент расхода: 1,0.
398.6. | Автоматический выключатель NXB-63S 3Р 6А 4.5kA х ка С (R) (CHINТ) | шт | 2 | Коэффициент расхода: 1,0.
398.7. | Автоматический выключатель NXB-63S 1Р 6А 4.5kA х ка С (R) (CHINТ) | шт | 1 | Коэффициент расхода: 1,0.
398.8. | Автоматический выключатель NXB-63S 1Р 2А 4.5kA х ка С (R) (CHINТ) | шт | 1 | Коэффициент расхода: 1,0.
398.9. | Переключаmель LAY5-BJ25, 2 положенuя | шт | 1 | Коэффициент расхода: 1,0.
398.10. | Реле R2G2CH024, 2СО, 8А, 24VDC, pаcmp. 5mm | шт | 2 | Коэффициент расхода: 1,0.
398.11. | Монmажная колодка для реле R2G | шт | 2 | Коэффициент расхода: 1,0.
398.12. | Лампа AD22DS(LED)маmpuца. d22мм желmый 230В IEK | шт | 1 | Коэффициент расхода: 1,0.
398.13. | Лампа AD22DS(LED)маmpuца d22мм красный 24В AC/DC IEK | шт | 1 | Коэффициент расхода: 1,0.
398.14. | Лампа AD22DS(LED)маmpuца d22мм зеленый 24В AC/DC IEK | шт | 1 | Коэффициент расхода: 1,0.
398.15. | Клемма DC2.5-01P-11-00Z(H) - серая 2,5 мм винтовая | шт | 43 | Коэффициент расхода: 1,0.
398.16. | Клемма DC2.5-01P-12-00Z(H) - сuняя 2,5 мм винтовая | шт | 2 | Коэффициент расхода: 1,0.
398.17. | Клемма DC2.5-PE-01P-1C-OOZ(H) - "Земля" 2,5 мм винтовая | шт | 6 | Коэффициент расхода: 1,0.
398.18. | Провод ПуГВнг(А)-LS 1х0,75 черный | м.п | 5 | Коэффициент расхода: 1,0.
398.19. | Провод ПуГВнг(А)-LS 1х2,5 белый | м.п | 4 | Коэффициент расхода: 1,0.
398.20. | Короб перфорированный Тгanscab 25х40 | м.п | 0.5 | Коэффициент расхода: 1,0.
398.21. | Короб перфорированный Tгanscab 40х60 | м.п | 4 | Коэффициент расхода: 1,0.
398.22. | DIN-peйка 200см OMEGA ЗF с oтверстиями | м.п | 1 | Коэффициент расхода: 1,0.
398.23. | Кроншmейн ST (02190) | шт | 2 | Коэффициент расхода: 1,0.
398.24. | Упор торцевой | шт | 10 | Коэффициент расхода: 1,0.
398.25. | Датчик температуры канальный РТ1000 | шт | 1 | Коэффициент расхода: 1,0.
398.26. | Реле давления дифференциальное DS-205-B (вкл. комплект ASD-06) | шт | 4 | Коэффициент расхода: 1,0.
398.27. | Преобразователь частоты 1.5кВт/380в | шт | 1 | Коэффициент расхода: 1,0.
398.28. | Преобразователь частоты 0.75кВт/380в | шт | 1 | Коэффициент расхода: 1,0.
399 | Устройство щита автоматизации ЩУ-П2В2 в составе: | шт | 1
399.1. | Щum ЩМП-3-0 74 У2 IP54, с монmажной nлаmoй 650х500х220 ИЭК | шт | 1 | Коэффициент расхода: 1,0.
399.2. | Конmроллер Pixel2 1020-70-0 | шт | 1 | Коэффициент расхода: 1,0.
399.3. | Блок питания MDR-60-24, 24B 2.5A 60Bm | шт | 1 | Коэффициент расхода: 1,0.
399.4. | Выключатель нагрузки NXHB-125 3Р 63A(R) | шт | 1 | Коэффициент расхода: 1,0.
399.5. | Автоматический выключатель NXB-63S 3Р 25А 4.5kA х ка С (R) (CHINТ) | шт | 2 | Коэффициент расхода: 1,0.
399.6. | Выключатель автоматический защиты двигателя 4-6.3А (CHINТ) | шт | 2 | Коэффициент расхода: 1,0.
399.7. | Автоматический выключатель NXB-63S 1Р 6А 4.5kA х ка С (R) (CHINТ) | шт | 2 | Коэффициент расхода: 1,0.
399.8. | Автоматический выключатель NXB-63S 1Р 2А 4.5kA х ка С (R) (CHINТ) | шт | 1 | Коэффициент расхода: 1,0.
399.9. | Контактор NC1-0910 9A 230B/АC3 1HO 50/60Гц (R) (CHINТ) | шт | 2 | Коэффициент расхода: 1,0.
399.10. | Контактор NC1-2510 25A 230B/АC3 1HO 50/60Гц (R) (CHINТ) | шт | 2 | Коэффициент расхода: 1,0.
399.11. | Переключаmель LAY5-BJ25, 2 положенuя | шт | 1 | Коэффициент расхода: 1,0.
399.12. | Реле 3-32VDC, HHG1-3/032F-38-60A 60A/440VAC | шт | 1 | Коэффициент расхода: 1,0.
399.13. | Радиатор ABM-076-300 (AB0093-300) 300x172x40мм/ФАП | шт | 1 | Коэффициент расхода: 1,0.
399.14. | Реле R2G2CH024, 2СО, 8А, 24VDC, pаcmp. 5mm | шт | 7 | Коэффициент расхода: 1,0.
399.15. | Монтажная колодка для реле R2G | шт | 7 | Коэффициент расхода: 1,0.
399.16. | Лампа AD22DS(LED)маmpuца. d22мм желmый 230В IEK | шт | 1 | Коэффициент расхода: 1,0.
399.17. | Лампа AD22DS(LED)маmpuца d22мм красный 24В AC/DC IEK | шт | 1 | Коэффициент расхода: 1,0.
399.18. | Лампа AD22DS(LED)маmpuца d22мм зеленый 230В IEK | шт | 1 | Коэффициент расхода: 1,0.
399.19. | Короб перфорированный Тгanscab 25х40 | м.п | 0.5 | Коэффициент расхода: 1,0.
399.20. | Короб перфорированный Tгanscab 40х60 | м.п | 4 | Коэффициент расхода: 1,0.
399.21. | DIN-peuка 200см OMEGA ЗF с oтверстиями | м.п | 1 | Коэффициент расхода: 1,0.
399.22. | Кроншmейн ST (02190) | шт | 2 | Коэффициент расхода: 1,0.
399.23. | Упор торцевой | шт | 10 | Коэффициент расхода: 1,0.
399.24. | Шина TDM N нулевая на DIN-рейку в корпусе 2х7 групп | шт | 1 | Коэффициент расхода: 1,0.
399.25. | Клемма DC10-01P-11-00Z(H) - серая 10 мм винтовая | шт | 3 | Коэффициент расхода: 1,0.
399.26. | Клемма DC10-01P-12-00Z(H) - сuняя 10 мм винтовая | шт | 1 | Коэффициент расхода: 1,0.
399.27. | Клемма DC10-PE-01P-1C-OOZ(H) - Заземляющая | шт | 1 | Коэффициент расхода: 1,0.
399.28. | Клемма DC04-01P-11-00Z(H) - серая 4 мм винтовая | шт | 6 | Коэффициент расхода: 1,0.
399.29. | Клемма DC04-PE-01P-1C-OOZ(H) - Заземляющая | шт | 2 | Коэффициент расхода: 1,0.
399.30. | Клемма DC2.5-01P-11-00Z(H) - серая 2,5 мм винтовая | шт | 21 | Коэффициент расхода: 1,0.
399.31. | Клемма DC2.5-01P-12-00Z(H) - сuняя 2,5 мм винтовая | шт | 5 | Коэффициент расхода: 1,0.
399.32. | Клемма DC2.5-PE-01P-1C-OOZ(H) - "Земля" 2,5 мм винтовая | шт | 5 | Коэффициент расхода: 1,0.
399.33. | Провод ПуГВнг(А)-LS 1х0,75 черный | м.п | 7 | Коэффициент расхода: 1,0.
399.34. | Провод ПуГВнг(А)-LS 1х2,5 белый | м.п | 7 | Коэффициент расхода: 1,0.
399.35. | Провод ПуГВнг(А)-LS 1х10 белый | м.п | 3 | Коэффициент расхода: 1,0.
399.36. | Провод ПуГВнг(А)-LS 1х4 белый | м.п | 3 | Коэффициент расхода: 1,0.
399.37. | Провод ПуГВнг(А)-LS 1х10 синий | м.п | 1 | Коэффициент расхода: 1,0.
399.38. | Датчик температуры канальный РТ1000 | шт | 2 | Коэффициент расхода: 1,0.
399.39. | Реле давления дифференциальное DS-205-B (вкл. комплект ASD-06) | шт | 4 | Коэффициент расхода: 1,0.
399.40. | Симисторный регулятор скорости CPM-7 | шт | 1 | Коэффициент расхода: 1,0.
399.41. | Симисторный регулятор скорости CPM-5 | шт | 1 | Коэффициент расхода: 1,0.
400 | Устройство щита автоматизации ЩУ-П3В3 в составе: | шт | 1
400.1. | Щum ЩМП-3-0 74 У2 IP54, с монmажной nлаmoй 650х500х220 ИЭК | шт | 1 | Коэффициент расхода: 1,0.
400.2. | Конmроллер Pixel2 1020-70-0 | шт | 1 | Коэффициент расхода: 1,0.
400.3. | Блок питания MDR-60-24, 24B 2.5A 60Bm | шт | 1 | Коэффициент расхода: 1,0.
400.4. | Выключатель нагрузки NXHB-125 1Р 20A(R) | шт | 1 | Коэффициент расхода: 1,0.
400.5. | Автоматический выключатель NXB-63S 3Р 16А 4.5kA х ка С (R) (CHINТ) | шт | 1 | Коэффициент расхода: 1,0.
400.6. | Выключатель автоматический защиты двигателя 0.4-0.63А (CHINТ) | шт | 1 | Коэффициент расхода: 1,0.
400.7. | Выключатель автоматический защиты двигателя 0.63-1А (CHINТ) | шт | 1 | Коэффициент расхода: 1,0.
400.8. | Автоматический выключатель NXB-63S 1Р 6А 4.5kA х ка С (R) (CHINТ) | шт | 2 | Коэффициент расхода: 1,0.
400.9. | Контактор NC1-0910 9A 230B/АC3 1HO 50/60Гц (R) (CHINТ) | шт | 1 | Коэффициент расхода: 1,0.
400.10. | Переключаmель LAY5-BJ25, 2 положенuя | шт | 1 | Коэффициент расхода: 1,0.
400.11. | Реле 3-32VDC, HHG1-3/032F-38-20A 20A/440VAC (zero-cross) | шт | 1 | Коэффициент расхода: 1,0.
400.12. | Радиатор ABM-032 (SK434-100) 100x50x40мм | шт | 1 | Коэффициент расхода: 1,0.
400.13. | Реле R2G2CH024, 2СО, 8А, 24VDC, pаcmp. 5mm | шт | 5 | Коэффициент расхода: 1,0.
400.14. | Монтажная колодка для реле R2G | шт | 5 | Коэффициент расхода: 1,0.
400.15. | Лампа AD22DS(LED)маmpuца. d22мм желmый 230В IEK | шт | 1 | Коэффициент расхода: 1,0.
400.16. | Лампа AD22DS(LED)маmpuца d22мм красный 24В AC/DC IEK | шт | 1 | Коэффициент расхода: 1,0.
400.17. | Лампа AD22DS(LED)маmpuца d22мм зеленый 230В IEK | шт | 1 | Коэффициент расхода: 1,0.
400.18. | Короб перфорированный Тгanscab 25х40 | м.п | 0.5 | Коэффициент расхода: 1,0.
400.19. | Короб перфорированный Tгanscab 40х60 | м.п | 3 | Коэффициент расхода: 1,0.
400.20. | DIN-peuка 200см OMEGA ЗF с oтверстиями | м.п | 1 | Коэффициент расхода: 1,0.
400.21. | Кроншmейн ST (02190) | шт | 2 | Коэффициент расхода: 1,0.
400.22. | Упор торцевой | шт | 8 | Коэффициент расхода: 1,0.
400.23. | Шина TDM N нулевая на DIN-рейку в корпусе 2х7 групп | шт | 1 | Коэффициент расхода: 1,0.
400.24. | Клемма DC04-01P-11-00Z(H) - серая 4 мм винтовая | шт | 1 | Коэффициент расхода: 1,0.
400.25. | Клемма DC04-01P-12-00Z(H) - сuняя 4 мм винтовая | шт | 1 | Коэффициент расхода: 1,0.
400.26. | Клемма DC04-PE-01P-1C-OOZ(H) - Заземляющая | шт | 1 | Коэффициент расхода: 1,0.
400.27. | Клемма DC2.5-01P-11-00Z(H) - серая 2,5 мм винтовая | шт | 17 | Коэффициент расхода: 1,0.
400.28. | Клемма DC2.5-01P-12-00Z(H) - сuняя 2,5 мм винтовая | шт | 5 | Коэффициент расхода: 1,0.
400.29. | Клемма DC2.5-PE-01P-1C-OOZ(H) - "Земля" 2,5 мм винтовая | шт | 5 | Коэффициент расхода: 1,0.
400.30. | Провод ПуГВнг(А)-LS 1х0,75 черный | м.п | 5 | Коэффициент расхода: 1,0.
400.31. | Провод ПуГВнг(А)-LS 1х2,5 белый | м.п | 3 | Коэффициент расхода: 1,0.
400.32. | Датчик температуры канальный РТ1000 | шт | 2 | Коэффициент расхода: 1,0.
400.33. | Реле давления дифференциальное DS-205-B (вкл. комплект ASD-06) | шт | 2 | Коэффициент расхода: 1,0.
400.34. | Симисторный регулятор скорости CPM-2 | шт | 2 | Коэффициент расхода: 1,0.
401 | Устройство щита автоматизации ЩУ-П4В4 в составе: | шт | 1
401.1. | Щum ЩМП-3-0 74 У2 IP54, с монmажной nлаmoй 650х500х220 ИЭК | шт | 1 | Коэффициент расхода: 1,0.
401.2. | Конmроллер Pixel2 1020-70-0 | шт | 1 | Коэффициент расхода: 1,0.
401.3. | Блок питания MDR-60-24, 24B 2.5A 60Bm | шт | 1 | Коэффициент расхода: 1,0.
401.4. | Выключатель нагрузки NXHB-125 1Р 20A(R) | шт | 1 | Коэффициент расхода: 1,0.
401.5. | Автоматический выключатель NXB-63S 3Р 10А 4.5kA х ка С (R) (CHINТ) | шт | 1 | Коэффициент расхода: 1,0.
401.6. | Выключатель автоматический защиты двигателя 0.4-0.63А (CHINТ) | шт | 1 | Коэффициент расхода: 1,0.
401.7. | Выключатель автоматический защиты двигателя 0.63-1А (CHINТ) | шт | 1 | Коэффициент расхода: 1,0.
401.8. | Автоматический выключатель NXB-63S 1Р 6А 4.5kA х ка С (R) (CHINТ) | шт | 2 | Коэффициент расхода: 1,0.
401.9. | Контактор NC1-0910 9A 230B/АC3 1HO 50/60Гц (R) (CHINТ) | шт | 1 | Коэффициент расхода: 1,0.
401.10. | Переключаmель LAY5-BJ25, 2 положенuя | шт | 1 | Коэффициент расхода: 1,0.
401.11. | Реле 3-32VDC, HHG1-3/032F-38-20A 20A/440VAC (zero-cross) | шт | 1 | Коэффициент расхода: 1,0.
401.12. | Радиатор ABM-032 (SK434-100) 100x50x40мм | шт | 1 | Коэффициент расхода: 1,0.
401.13. | Реле R2G2CH024, 2СО, 8А, 24VDC, pаcmp. 5mm | шт | 5 | Коэффициент расхода: 1,0.
401.14. | Монтажная колодка для реле R2G | шт | 5 | Коэффициент расхода: 1,0.
401.15. | Лампа AD22DS(LED)маmpuца. d22мм желmый 230В IEK | шт | 1 | Коэффициент расхода: 1,0.
401.16. | Лампа AD22DS(LED)маmpuца d22мм красный 24В AC/DC IEK | шт | 1 | Коэффициент расхода: 1,0.
401.17. | Лампа AD22DS(LED)маmpuца d22мм зеленый 230B IEK | шт | 1 | Коэффициент расхода: 1,0.
401.18. | Короб перфорированный Тгanscab 25х40 | м.п | 0.5 | Коэффициент расхода: 1,0.
401.19. | Короб перфорированный Tгanscab 40х60 | м.п | 3 | Коэффициент расхода: 1,0.
401.20. | DIN-peuка 200см OMEGA ЗF с oтверстиями | м.п | 1 | Коэффициент расхода: 1,0.
401.21. | Кроншmейн ST (02190) | шт | 2 | Коэффициент расхода: 1,0.
401.22. | Упор торцевой | шт | 8 | Коэффициент расхода: 1,0.
401.23. | Шина TDM N нулевая на DIN-рейку в корпусе 2х7 групп | шт | 1 | Коэффициент расхода: 1,0.
401.24. | Клемма DC2.5-01P-11-00Z(H) - серая 2,5 мм винтовая | шт | 18 | Коэффициент расхода: 1,0.
401.25. | Клемма DC2.5-01P-12-00Z(H) - сuняя 2,5 мм винтовая | шт | 6 | Коэффициент расхода: 1,0.
401.26. | Клемма DC2.5-PE-01P-1C-OOZ(H) - "Земля" 2,5 мм винтовая | шт | 6 | Коэффициент расхода: 1,0.
401.27. | Провод ПуГВнг(А)-LS 1х0,75 черный | м.п | 5 | Коэффициент расхода: 1,0.
401.28. | Провод ПуГВнг(А)-LS 1х2,5 белый | м.п | 3 | Коэффициент расхода: 1,0.
401.29. | Датчик температуры канальный РТ1000 | шт | 2 | Коэффициент расхода: 1,0.
401.30. | Реле давления дифференциальное DS-205-B (вкл. комплект ASD-06) | шт | 2 | Коэффициент расхода: 1,0.
401.31. | Симисторный регулятор скорости CPM-2 | шт | 2 | Коэффициент расхода: 1,0.
402 | Устройство щита автоматизации ЩУ-П5В5 в составе: | шт | 1
402.1. | Щum ЩМП-3-0 74 У2 IP54, с монmажной nлаmoй 650х500х220 ИЭК | шт | 1 | Коэффициент расхода: 1,0.
402.2. | Конmроллер Pixel2 1020-70-0 | шт | 1 | Коэффициент расхода: 1,0.
402.3. | Блок питания MDR-60-24, 24B 2.5A 60Bm | шт | 1 | Коэффициент расхода: 1,0.
402.4. | Выключатель нагрузки NXHB-125 3Р 40A(R) | шт | 1 | Коэффициент расхода: 1,0.
402.5. | Автоматический выключатель NXB-63S 3Р 16А 4.5kA х ка С (R) (CHINТ) | шт | 1 | Коэффициент расхода: 1,0.
402.6. | Автоматический выключатель NXB-63S 3Р 25А 4.5kA х ка С (R) (CHINТ) | шт | 1 | Коэффициент расхода: 1,0.
402.7. | Автоматический выключатель NXB-63S 3Р 6А 4.5kA х ка С (R) (CHINТ) | шт | 2 | Коэффициент расхода: 1,0.
402.8. | Автоматический выключатель NXB-63S 1Р 6А 4.5kA х ка С (R) (CHINТ) | шт | 2 | Коэффициент расхода: 1,0.
402.9. | Автоматический выключатель NXB-63S 1Р 2А 4.5kA х ка С (R) (CHINТ) | шт | 1 | Коэффициент расхода: 1,0.
402.10. | Контактор NC1-2510 25A 230B/AC3 1HO 50/60Гц (R) (CHINТ) | шт | 2 | Коэффициент расхода: 1,0.
402.11. | Переключаmель LAY5-BJ25, 2 положенuя | шт | 1 | Коэффициент расхода: 1,0.
402.12. | Реле 3-32VDC, HHG1-3/032F-38-60A 60A/440VAC | шт | 1 | Коэффициент расхода: 1,0.
402.13. | Радиатор ABM-076-300 (AB0093-300) 300x172x40мм/ФАП | шт | 1 | Коэффициент расхода: 1,0.
402.14. | Реле R2G2CH024, 2СО, 8А, 24VDC, pаcmp. 5mm | шт | 7 | Коэффициент расхода: 1,0.
402.15. | Монтажная колодка для реле R2G | шт | 7 | Коэффициент расхода: 1,0.
402.16. | Лампа AD22DS(LED)маmpuца. d22мм желmый 230В IEK | шт | 1 | Коэффициент расхода: 1,0.
402.17. | Лампа AD22DS(LED)маmpuца d22мм красный 24В AC/DC IEK | шт | 1 | Коэффициент расхода: 1,0.
402.18. | Лампа AD22DS(LED)маmpuца d22мм зеленый 24В AC/DC IEK | шт | 1 | Коэффициент расхода: 1,0.
402.19. | Короб перфорированный Тгanscab 25х40 | м.п | 0.5 | Коэффициент расхода: 1,0.
402.20. | Короб перфорированный Tгanscab 40х60 | м.п | 4 | Коэффициент расхода: 1,0.
402.21. | DIN-peuка 200см OMEGA ЗF с oтверстиями | м.п | 1 | Коэффициент расхода: 1,0.
402.22. | Кроншmейн ST (02190) | шт | 2 | Коэффициент расхода: 1,0.
402.23. | Упор торцевой | шт | 10 | Коэффициент расхода: 1,0.
402.24. | Шина TDM N нулевая на DIN-рейку в корпусе 2х7 групп | шт | 1 | Коэффициент расхода: 1,0.
402.25. | Клемма DC10-01P-11-00Z(H) - серая 10 мм винтовая | шт | 3 | Коэффициент расхода: 1,0.
402.26. | Клемма DC10-01P-12-00Z(H) - синяя 10 мм винтовая | шт | 1 | Коэффициент расхода: 1,0.
402.27. | Клемма DC10-PE-01P-1C-OOZ(H) - Заземляющая 10 мм | шт | 1 | Коэффициент расхода: 1,0.
402.28. | Клемма DC04-01P-11-00Z(H) - серая 4 мм винтовая | шт | 6 | Коэффициент расхода: 1,0.
402.29. | Клемма DC04-PE-01P-1C-OOZ(H) - Заземляющая | шт | 2 | Коэффициент расхода: 1,0.
402.30. | Клемма DC2.5-01P-11-00Z(H) - серая 2,5 мм винтовая | шт | 39 | Коэффициент расхода: 1,0.
402.31. | Клемма DC2.5-01P-12-00Z(H) - сuняя 2,5 мм винтовая | шт | 3 | Коэффициент расхода: 1,0.
402.32. | Клемма DC2.5-PE-01P-1C-OOZ(H) - "Земля" 2,5 мм винтовая | шт | 5 | Коэффициент расхода: 1,0.
402.33. | Провод ПуГВнг(А)-LS 1х0,75 черный | м.п | 7 | Коэффициент расхода: 1,0.
402.34. | Провод ПуГВнг(А)-LS 1х2,5 белый | м.п | 7 | Коэффициент расхода: 1,0.
402.35. | Провод ПуГВнг(А)-LS 1х10 белый | м.п | 3 | Коэффициент расхода: 1,0.
402.36. | Провод ПуГВнг(А)-LS 1х4 белый | м.п | 3 | Коэффициент расхода: 1,0.
402.37. | Провод ПуГВнг(А)-LS 1х10 синий | м.п | 1 | Коэффициент расхода: 1,0.
402.38. | Датчик температуры канальный РТ1000 | шт | 2 | Коэффициент расхода: 1,0.
402.39. | Реле давления дифференциальное DS-205-B (вкл. комплект ASD-06) | шт | 4 | Коэффициент расхода: 1,0.
402.40. | Преобразователь частоты 1.5кВт/380в | шт | 1 | Коэффициент расхода: 1,0.
402.41. | Преобразователь частоты 0.75кВт/380в | шт | 1 | Коэффициент расхода: 1,0.
403 | Прокладка кабеля | м.п | 836
403.1. | Кабель ВВГнг(А)-LS 3х1,5 | м.п | 218 | Коэффициент расхода: 1,0.
403.2. | Кабель ВВГнг(А)-LS 3х2,5 | м.п | 18 | Коэффициент расхода: 1,0.
403.3. | Кабель ВВГнг(А)-LS 4х1,5 | м.п | 58 | Коэффициент расхода: 1,0.
403.4. | Кабель ВВГнг(А)-LS 4х4 | м.п | 60 | Коэффициент расхода: 1,0.
403.5. | Кабель МКЭШВнг(А)-LS 2х0,75 | м.п | 429 | Коэффициент расхода: 1,0.
403.6. | Кабель МКЭШВнг(А)-LS 3х0,75 | м.п | 28 | Коэффициент расхода: 1,0.
403.7. | Провод ПУГВ 1х6 желто-зеленый | м.п | 25 | Коэффициент расхода: 1,0.
404 | Прокладка трубы гофрированной | м.п | 205
404.1. | Трубы гофрированные легкие из самозатухающего ПВХ диаметром 20 мм (IP55) серии FL, с зондом | м.п | 205 | Коэффициент расхода: 1,0.
404.2. | Муфта соединительная "труба-коробка" для гофрированных или жестких гладких труб диаметром 20 мм | шт | 36 | Коэффициент расхода: 1,0.
404.3. | Клипса для крепежа гофротрубы, диаметром 20 мм | шт | 200 | Коэффициент расхода: 1,0.
405 | Прокладка металлического лотка | шт | 17
405.1. | Металлический лоток неперфорированный, из оцинкованной стали, ширина 100мм, высота 50 мм, длина 3000 мм ЛНМЗТ-100пр (OSTEC) | шт | 17 | Коэффициент расхода: 1,0.
405.2. | Крышка лотка 100х15х3000 КЛЗТ-100пр | шт | 17 | Коэффициент расхода: 1,0.
405.3. | Угол плоский плавный 90 град. к лотку 100х50 | шт | 4 | Коэффициент расхода: 1,0.
405.4. | Крышка к углу плоскому плавному 90 град. к лотку 100х50 | шт | 4 | Коэффициент расхода: 1,0.
405.5. | Консоль подвеса для высоких нагрузок 200мм КПН(ВН)-200 | шт | 17 | Коэффициент расхода: 1,0.
405.6. | Т-отвод плавный к лотку 100х50 | шт | 1 | Коэффициент расхода: 1,0.
405.7. | Крышка к Т-отводу плавному к лотку 100х50 | шт | 1 | Коэффициент расхода: 1,0.
405.8. | Зажим контактный ЗВИ10 ПС | шт | 5 | Коэффициент расхода: 1,0.
405.9. | Коробка КСП-10 с зажимами 130х130х65мм 6 вводов 10 зажимов 4,0м2 IP65 | шт | 9 | Коэффициент расхода: 1,0.
405.10. | Наконечник-гильза НШВи 0.75 с изолированным фланцем (100шт) | шт | 3 | Коэффициент расхода: 1,0.
405.11. | Хомут-стяжка 250х3,6мм нейлон черный ИЭК (100шт) | шт | 2 | Коэффициент расхода: 1,0.
405.12. | Наконечник кольцевой НКИ 6,0-6 (КВТ) | шт | 50 | Коэффициент расхода: 1,0.
405.13. | Саморез сверло 4,2х16 | шт | 200 | Коэффициент расхода: 1,0.
405.14. | Гайка оцинкованная со стопорным буртиком М6 ГМ6СБк | шт | 30 | Коэффициент расхода: 1,0.
405.15. | Винт оцинкованный М6 L=12мм ВМ612к | шт | 30 | Коэффициент расхода: 1,0.
405.16. | Болт полнонарезанный оцинкованный М8 БМ845ПНкL=45мм | шт | 150 | Коэффициент расхода: 1,0.
405.17. | Гайка оцинкованная со стопорным буртиком М8 ГМ8СБк | шт | 150 | Коэффициент расхода: 1,0.
405.18. | Анкер забивной М8 | шт | 150 | Коэффициент расхода: 1,0.
405.19. | Бирка кабельная У-134 квадратная | шт | 80 | Коэффициент расхода: 1,0.
405.20. | Бирка кабельная У-136 треугольная | шт | 100 | Коэффициент расхода: 1,0.
405.21. | Шпилька М8, 2м | шт | 5 | Коэффициент расхода: 1,0.
405.22. | Вспомогательные и расходные материалы | комплект | 1 | Коэффициент расхода: 1,0.
406 | ПНР приточно-вытяжной системы автоматизации вентиляции | комплект | 1