## Worksheet
Ведомость объемов работ к тендеру №462
ЭТО НЕ ОФЕРТА И НЕ КП, ЗАПОЛНЯТЬ ЕЕ НЕ НУЖНО. ЭТО ВЕДОМОСТЬ ОБЪЕМОВ РАБОТ, ИСПОЛЬЗУЙТЕ ЕЕ ДЛЯ ВАШИХ РАСЧЕТОВ
Чистовая отделка (Внутренняя отделка)
№ п/п | Виды работ | Ед. изм. | Кол-во | Примечание
. | г. Ялуторовск Здание духовно-просветительского центра
1 | Общестроительные работы. Чистовая отделка
1.1. | Чистовая отделка стен в помещенях 1 этаж
1.1.1. | Нанесение грунтовки на стены, в т.ч расходный и вспомогательный материал | м2 | 609.75
1.1.1.1. | Грунтовка универсальная | л | 60.975 | Коэффициент расхода: 0,1
1.1.2. | Облицовка стен из керамической плитки на клеевом составе с последующей затиркой швов, в т.ч расходный и вспомогательный материал | м2 | 609.75
1.1.2.1. | Клей для плитки | кг | 7317 | Коэффициент расхода: 12,00
1.1.2.2. | Плитка | м2 | 652.433 | Коэффициент расхода: 1,07
1.1.3. | Нанесение грунтовки на стены на 2 раза, в т.ч расходный и вспомогательный материал | м2 | 1259.49
1.1.3.1. | Грунтовка универсальная | л | 125.949 | Коэффициент расхода: 0,1
1.1.4. | Нанесение базовой шпатлевки толщиной 2 мм, в т.ч расходный и вспомогательный материал | м2 | 1259.49
1.1.4.1. | Базовая шпатлевка (цвет белый) | кг | 1259.49 | Коэффициент расхода: 1,00
1.1.5. | Покраска стен на 2 раза , в т.ч расходный и вспомогательный материал | м2 | 1259.49
1.1.5.1. | Краска для стен | л | 428.227 | Коэффициент расхода: 0,34
1.1.6. | Нанесение грунтовки на стены, в т.ч расходный и вспомогательный материал | м2 | 179.56
1.1.6.1. | Грунтовка универсальная | л | 17.956 | Коэффициент расхода: 0,1
1.1.7. | Нанесение декоративной штукатурки , в т.ч расходный и вспомогательный материал | м2 | 179.56
1.1.7.1. | Декоративная штукатурка (антивандальная/ ремонтопригодная) | кг | 269.34 | Коэффициент расхода: 1,5
1.2. | Чистовая отделка полов в помещениях 1 этаж
1.2.1. | Нанесение грунтовки на 2 раза , в т.ч расходный и вспомогательный материал | м2 | 163.06
1.2.1.1. | Грунтовка универсальная | л | 32.612 | Коэффициент расхода: 0,2
1.2.2. | Устройство наливного пола до 10 мм | м2 | 163.06
1.2.2.1. | Наливной самовыравнивающийся пол 20 кг | кг | 2445.9 | Коэффициент расхода: 15
1.2.3. | Устройство спортивного линолеума , в т.ч расходный и вспомогательный материал | м2 | 163.06
1.2.3.1. | Клей универсальный для линолеума | кг | 65.224 | Коэффициент расхода: 0,4
1.2.3.2. | Спортивный линолеум Active sports Tarkett Omnisports (6мм)DLV Flooring (6/6,5мм)/ | м2 | 174.474 | Коэффициент расхода: 1,07
1.2.4. | Нанесение грунтовки на 2 раза , в т.ч расходный и вспомогательный материал | м2 | 60.29
1.2.4.1. | Грунтовка универсальная | л | 12.058 | Коэффициент расхода: 0,2
1.2.5. | Устройство наливного пола до 10 мм | м2 | 60.29
1.2.5.1. | Наливной самовыравнивающийся пол 20 кг | кг | 904.35 | Коэффициент расхода: 15
1.2.6. | Устройство коммерческого линолеума, в т.ч расходный и вспомогательный материал | м2 | 60.29
1.2.6.1. | Клей для линолеума | кг | 42.203 | Коэффициент расхода: 0,7
1.2.6.2. | Коммерческий линолеум | м2 | 64.51 | Коэффициент расхода: 1,07
1.2.7. | Устройство обмазочной гидроизоляциигидроизоляции , мастика битумно-полимерная по слою битумного праймера - 2 слоя, в т.ч расходный и вспомогательный материал | м2 | 41.92
1.2.7.1. | Обмазочная гидроизоляция "Ceresit CL 51" (либо аналог) | кг | 62.88 | Коэффициент расхода: 1,5
1.2.8. | Укладка керамогранитной плитки, в т.ч расходный и вспомогательный материал | м2 | 41.92
1.2.8.1. | Клей плиточный цементный - 20 мм | кг | 1257.6 | Коэффициент расхода: 30
1.2.8.2. | Керамогранитная плитка, коэффициент скольжения R13 | м2 | 44.854 | Коэффициент расхода: 1,07
1.2.9. | Нанесение грунтовки, в т.ч расходный и вспомогательный материал | м2 | 265.55
1.2.9.1. | Грунтовка универсальная | л | 26.555 | Коэффициент расхода: 0,1
1.2.10. | Укладка керамогранитной плитки, в т.ч расходный и вспомогательный материал | м2 | 265.55
1.2.10.1. | Клей плиточный цементный - 20 мм | кг | 7966.5 | Коэффициент расхода: 30
1.2.10.2. | Керамогранитная плитка, коэффициент скольжения R13 | м2 | 284.139 | Коэффициент расхода: 1,07
1.2.11. | Нанесение грунтовки, в т.ч расходный и вспомогательный материал | м2 | 76.66
1.2.11.1. | Грунтовка универсальная | л | 7.666 | Коэффициент расхода: 0,1
1.2.12. | Укладка керамической плитки , в т.ч расходный и вспомогательный материал | м2 | 76.66
1.2.12.1. | Клей плиточный цементный - 10 мм | кг | 1149.9 | Коэффициент расхода: 15
1.2.12.2. | Плитка с неполированной поверхностью | м2 | 82.026 | Коэффициент расхода: 1,07
1.3. | Чистовая отделка потолков 1 этаж + лестница
1.3.1. | Нанесение грунтовки | м2 | 186.32
1.3.1.1. | Грунтовка универсальная | л | 18.632 | Коэффициент расхода: 0,1
1.3.2. | Окраска водоимульсионной краской на 2 раза | м2 | 186.32
1.3.2.1. | Водоимульсионная краска | л | 63.349 | Коэффициент расхода: 0,34
1.3.3. | Устройство потолка армстронг 600х600 (цвет белый), в т.ч расходный и вспомогательный материал | м2 | 208.05 | на 1 м.кв
1.3.3.1. | Плита 600х600 мм (цвет белый) | шт | 624.15 | Коэффициент расхода: 3
1.3.3.2. | Потолочная направляющая 3,7 м | м.п | 172.682 | Коэффициент расхода: 0,83
1.3.3.3. | Потолочная направляющая 1,2 м | м.п | 347.444 | Коэффициент расхода: 1,67
1.3.3.4. | Потолочная направляющая 0,6 м | м.п | 172.682 | Коэффициент расхода: 0,83
1.3.3.5. | Подвес | шт | 208.05 | Коэффициент расхода: 1
1.4. | Чистовая отделка стен в помещенях 2 этаж
1.4.1. | Нанесение грунтовки на стены, в т.ч расходный и вспомогательный материал | м2 | 76.2
1.4.1.1. | Грунтовка универсальная | л | 7.62 | Коэффициент расхода: 0,1
1.4.2. | Облицовка стен из керамической плитки на клеевом составе с последующей затиркой швов, в т.ч расходный и вспомогательный материал | м2 | 76.2
1.4.2.1. | Клей для плитки | кг | 914.4 | Коэффициент расхода: 12,00
1.4.2.2. | Плитка | м2 | 81.534 | Коэффициент расхода: 1,07
1.4.3. | Нанесение грунтовки на стены на 2 раза, в т.ч расходный и вспомогательный материал | м2 | 558.37
1.4.3.1. | Грунтовка универсальная | л | 55.837 | Коэффициент расхода: 0,1
1.4.4. | Нанесение базовой шпатлевки толщиной 2 мм, в т.ч расходный и вспомогательный материал | м2 | 558.37
1.4.4.1. | Базовая шпатлевка (цвет белый) | кг | 558.37 | Коэффициент расхода: 1,00
1.4.5. | Покраска стен на 2 раза , в т.ч расходный и вспомогательный материал | м2 | 558.37
1.4.5.1. | Краска для стен | л | 189.846 | Коэффициент расхода: 0,34
1.4.6. | Нанесение грунтовки на стены, в т.ч расходный и вспомогательный материал | м2 | 188.7
1.4.6.1. | Грунтовка универсальная | л | 18.87 | Коэффициент расхода: 0,1
1.4.7. | Нанесение декоративной штукатурки , в т.ч расходный и вспомогательный материал | м2 | 188.7
1.4.7.1. | Декоративная штукатурка (антивандальная/ ремонтопригодная) | кг | 283.05 | Коэффициент расхода: 1,5
1.5. | Чистовая отделка полов в помещениях 2 этаж
1.5.1. | Нанесение грунтовки на 2 раза , в т.ч расходный и вспомогательный материал | м2 | 201.17
1.5.1.1. | Грунтовка универсальная | л | 40.234 | Коэффициент расхода: 0,2
1.5.2. | Устройство наливного пола до 10 мм | м2 | 201.17
1.5.2.1. | Наливной самовыравнивающийся пол 20 кг | кг | 3017.55 | Коэффициент расхода: 15
1.5.3. | Устройство коммерческого линолеума, в т.ч расходный и вспомогательный материал | м2 | 201.17
1.5.3.1. | Клей для линолеума | кг | 140.819 | Коэффициент расхода: 0,7
1.5.3.2. | Коммерческий линолеум | м2 | 215.252 | Коэффициент расхода: 1,07
1.5.4. | Устройство обмазочной гидроизоляциигидроизоляции , мастика битумно-полимерная по слою битумного праймера - 2 слоя, в т.ч расходный и вспомогательный материал | м2 | 16.4
1.5.4.1. | Обмазочная гидроизоляция "Ceresit CL 51" (либо аналог) | кг | 24.6 | Коэффициент расхода: 1,5
1.5.5. | Укладка керамогранитной плитки, в т.ч расходный и вспомогательный материал | м2 | 16.4
1.5.5.1. | Клей плиточный цементный - 20 мм | кг | 492 | Коэффициент расхода: 30
1.5.5.2. | Керамогранитная плитка, коэффициент скольжения R13 | м2 | 17.548 | Коэффициент расхода: 1,07
1.5.6. | Нанесение грунтовки, в т.ч расходный и вспомогательный материал | м2 | 141.9
1.5.6.1. | Грунтовка универсальная | л | 14.19 | Коэффициент расхода: 0,1
1.5.7. | Укладка керамогранитной плитки, в т.ч расходный и вспомогательный материал | м2 | 141.9
1.5.7.1. | Клей плиточный цементный - 20 мм | кг | 4257 | Коэффициент расхода: 30
1.5.7.2. | Керамогранитная плитка, коэффициент скольжения R13 | м2 | 151.833 | Коэффициент расхода: 1,07
1.6. | Чистовая отделка потолков 2 этаж
1.6.1. | Нанесение грунтовки | м2 | 16.2
1.6.1.1. | Грунтовка универсальная | л | 1.62 | Коэффициент расхода: 0,1
1.6.2. | Окраска водоимульсионной краской на 2 раза | м2 | 16.2
1.6.2.1. | Водоимульсионная краска | л | 5.508 | Коэффициент расхода: 0,34
1.6.3. | Устройство потолка армстронг 600х600 (цвет белый), в т.ч расходный и вспомогательный материал | м2 | 340.77 | на 1 м.кв
1.6.3.1. | Плита 600х600 мм (цвет белый) | шт | 1022.31 | Коэффициент расхода: 3
1.6.3.2. | Потолочная направляющая 3,7 м | м.п | 282.839 | Коэффициент расхода: 0,83
1.6.3.3. | Потолочная направляющая 1,2 м | м.п | 569.086 | Коэффициент расхода: 1,67
1.6.3.4. | Потолочная направляющая 0,6 м | м.п | 282.839 | Коэффициент расхода: 0,83
1.6.3.5. | Подвес | шт | 340.77 | Коэффициент расхода: 1
1.7. | Огнезащита металлических конструкций
1.7.1. | Устройство огнезащиты колонн | м3 | 1.7
1.7.1.1. | Плита ТЕХНО ОЗМ | м3 | 1.7 | Коэффициент расхода: 1,00
1.7.1.2. | Клей Ceresit СТ190 | кг | 52.3 | Коэффициент расхода: 1,00
1.7.1.3. | Штукатурка Ceresit | кг | 152.2 | Коэффициент расхода: 1,00
1.7.2. | Устройство огнезащиты балок | м3 | 3.1
1.7.2.1. | Плита ТЕХНО ОЗМ | м3 | 3.1 | Коэффициент расхода: 1,00
1.7.2.2. | Клей Ceresit СТ190 | кг | 90.2 | Коэффициент расхода: 1,00
1.7.2.3. | Штукатурка Ceresit | кг | 253.4 | Коэффициент расхода: 1,00
1.8. | Устройство коробов из ГКЛВ
1.8.1. | Устройство коробов из ГКЛВ | м2 | 33.5
1.8.1.1. | Лист гипсокартонный ГКЛВ 12 мм | м2 | 35 | Коэффициент расхода: 1,05
1.8.1.2. | Профиль 60/27 | м.п | 36.85 | Коэффициент расхода: 1,1
1.8.1.3. | Профиль 27/28 | м.п | 67 | Коэффициент расхода: 2,00
1.8.1.4. | Шпатлевка КНАУФ Фуген (Фугенфюллер) 25 кг | кг | 15.075 | Коэффициент расхода: 0,45
1.8.2. | Монтаж лючков ревизионных | шт | 5
1.8.2.1. | Люк ревизионный | шт | 5 | Коэффициент расхода: 1,00
1.9. | Окраска ограждений лестничных маршей
1.9.1. | Окраска ограждений лестничных маршей с предварительным грунтованием | м2 | 16.54
1.9.1.1. | Грунт ГФ-021 | л | 2.646 | Коэффициент расхода: 0,16
1.9.1.2. | Эмаль ПФ-115 | кг | 4.962 | Коэффициент расхода: 0,3