## Worksheet
Ведомость объемов работ к тендеру №78
ЭТО НЕ ОФЕРТА И НЕ КП, ЗАПОЛНЯТЬ ЕЕ НЕ НУЖНО. ЭТО ВЕДОМОСТЬ ОБЪЕМОВ РАБОТ, ИСПОЛЬЗУЙТЕ ЕЕ ДЛЯ ВАШИХ РАСЧЕТОВ
Комплектная трансформаторная подстанция. г. Тюмень, ул. Стартовая (Чистые пруды ГП 3, ГП4)
№ п/п | Виды работ | Ед. изм. | Кол-во | Примечание
1 | Устройство временных электрических сетей (ВЭС, КТП)
1.1. | Подготовительные работы
1.1.1. | КЛ-10кВ
1.1.1.1. | Земляные работы | м3 | 134.46
1.1.1.2. | Прокладка трубы 110 методом ГНБ | м.п | 249
1.1.1.2.1. | Труба ПНД 110x10,1 мм | м.п | 249 | Коэффициент расхода: 1
1.1.1.3. | Прокладка КЛ | м.п | 310
1.1.1.3.1. | Кабель АПвВнг 3x170 | м.п | 247 | Коэффициент расхода: 1
1.1.1.3.2. | Кабель АПвВнг 1x170 | м.п | 63 | Коэффициент расхода: 1
1.1.1.4. | Монтаж муфты переходной | шт | 1
1.1.1.4.1. | Муфта переходная (3П+3Б)СПТ -10-70/120(Б) | шт | 1 | Коэффициент расхода: 1
1.1.1.5. | Монтаж муфты концевой | шт | 2
1.1.1.5.1. | Муфта концевая 3КНТ n-10 3х70-120(Б) | шт | 1 | Коэффициент расхода: 1
1.1.1.5.2. | Муфта концевая 1ПКВТ -10 1х70-120 | комплект | 1 | Коэффициент расхода: 1
1.1.1.5.3. | Наконечник ТАМ 240-16-20 | шт | 3 | Коэффициент расхода: 1
1.1.1.5.4. | Уплотнитель кабельных проходов УКПт-130/28 | шт | 2 | Коэффициент расхода: 1
1.1.1.5.5. | Лента сигнальная | упак. | 1 | Коэффициент расхода: 1
1.1.1.6. | Крепление кабельной конструкции к стене техподполья
1.1.1.6.1. | Скоба СМО-П 60-63 | шт | 4 | Коэффициент расхода: 1
1.1.1.6.2. | Стойка кабельная К1150 (L=400мм) | шт | 4 | Коэффициент расхода: 1
1.1.1.6.3. | Полка кабельная К1162 | шт | 4 | Коэффициент расхода: 1
1.1.1.6.4. | Бирка маркировочная круглая | шт | 4 | Коэффициент расхода: 1
1.1.1.7. | Устройство гидроизоляции | м2 | 3
1.1.1.7.1. | Пена монтажная огнестойкая | шт | 2 | Коэффициент расхода: 1
1.1.1.7.2. | Бикрост | м2 | 3 | Коэффициент расхода: 1
1.1.1.7.3. | Битумная мастика | кг | 2 | Коэффициент расхода: 1
1.1.1.8. | Покраска | м2 | 3
1.1.1.8.1. | Краска черная | банк. | 2 | Коэффициент расхода: 1
1.1.1.9. | Обратная засыпка | м3 | 109.68
1.1.1.9.1. | Песок | м3 | 20.04
1.1.2. | ТП-10/0,4кВ
1.1.2.1. | Монтаж свай винтовых, в т.ч. бурение | шт | 6
1.1.2.1.1. | Свая винтовая d73/5 L=6000 мм | шт | 6 | Коэффициент расхода: 1
1.1.2.2. | Монтаж КТП | шт | 1
1.1.2.2.1. | Комплексная однотрансформаторная подстанция напряжением 10/0,4 кВ киосковая тупикового типа мощностью 1600кВА с | шт | 1 | Коэффициент расхода: 1
1.1.2.3. | Монтаж трансформатора | шт | 1
1.1.2.3.1. | Силовой трансформатор мощностью 1600кВА | шт | 1 | Коэффициент расхода: 1
1.1.2.4. | Монтаж стальных конструкций | м.п | 13.7
1.1.2.4.1. | Швеллер 140x60x5 | м.п | 13.7 | Коэффициент расхода: 1
1.1.2.4.2. | Профнастил оцинкованный С-20 | м.п | 13.7
1.1.2.4.3. | Электроды | кг | 5 | Коэффициент расхода: 1
1.1.2.5. | Монтаж полосы 40*5 (заземление) | м.п | 16
1.1.2.5.1. | Полоса 40*5 | кг | 24 | Коэффициент расхода: 1
1.1.2.6. | Монтаж круга 16 мм (заземление) | м.п | 26
1.1.2.6.1. | Круг диаметром 16мм | кг | 40 | Коэффициент расхода: 1
1.1.2.7. | Подключение КЛ | комплект | 1
1.1.2.8. | Пусконаладочные работы | комплект | 1
1.1.2.8.1. | Расходные материалы (метал, крепления) | комплект | 1 | Коэффициент расхода: 1